## TABLE A-11
Table A-11: Saturated refrigerant-134a - Temperature table
|  | [m3/kg] |  | [kJ/kg] |  | [kJ/kg] |  | [kJ/kg∙K]
Tsat [K] | Psat [bar] | vf | vg | uf | ug | hf | hg | sf | sg
233.15 | 0.5125 | 0.0007053 | 0.36064 | -0.036 | 207.42 | 0 | 225.86 | 0 | 0.96869
235.15 | 0.5686 | 0.0007082 | 0.32718 | 2.472 | 208.53 | 2.512 | 227.13 | 0.01071 | 0.96588
237.15 | 0.6295 | 0.0007111 | 0.2974 | 4.987 | 209.68 | 5.032 | 228.4 | 0.02137 | 0.96319
239.15 | 0.6956 | 0.0007141 | 0.27082 | 7.509 | 210.83 | 7.559 | 229.66 | 0.03196 | 0.96063
241.15 | 0.7671 | 0.0007171 | 0.24706 | 10.04 | 211.97 | 10.09 | 230.93 | 0.04249 | 0.95819
243.15 | 0.8443 | 0.0007201 | 0.22577 | 12.58 | 213.12 | 12.64 | 232.19 | 0.05397 | 0.95586
245.15 | 0.9276 | 0.0007232 | 0.20666 | 15.12 | 214.27 | 15.19 | 233.44 | 0.06339 | 0.95364
247.15 | 1.0173 | 0.0007264 | 0.18947 | 17.67 | 215.42 | 17.75 | 234.7 | 0.07376 | 0.95152
249.15 | 1.1137 | 0.0007296 | 0.17398 | 20.23 | 216.57 | 20.31 | 235.94 | 0.08408 | 0.9495
251.15 | 1.2172 | 0.0007328 | 0.15999 | 22.8 | 217.71 | 22.89 | 237.19 | 0.09435 | 0.94758
253.15 | 1.3282 | 0.0007361 | 0.14735 | 25.37 | 218.86 | 25.47 | 238.43 | 0.10456 | 0.94575
255.15 | 1.4469 | 0.0007394 | 0.13589 | 27.96 | 220 | 28.07 | 239.67 | 0.11473 | 0.94401
257.15 | 1.5738 | 0.0007428 | 0.1255 | 30.55 | 221.15 | 30.67 | 240.9 | 0.12486 | 0.94234
259.15 | 1.7093 | 0.0007463 | 0.11605 | 33.15 | 222.29 | 33.28 | 242.12 | 0.13493 | 0.94076
261.15 | 1.8537 | 0.0007498 | 0.10744 | 35.76 | 223.42 | 35.9 | 243.34 | 0.14497 | 0.93925
263.15 | 2.0074 | 0.0007533 | 0.0996 | 38.38 | 224.56 | 38.53 | 244.55 | 0.15496 | 0.93782
265.15 | 2.1708 | 0.000757 | 0.092438 | 41.01 | 225.69 | 41.17 | 245.76 | 0.16491 | 0.93645
267.15 | 2.3444 | 0.0007607 | 0.085888 | 43.64 | 226.82 | 43.82 | 246.95 | 0.17482 | 0.93514
269.15 | 2.5285 | 0.0007644 | 0.079889 | 46.29 | 227.94 | 46.48 | 248.14 | 0.18469 | 0.9339
271.15 | 2.7236 | 0.0007683 | 0.074388 | 48.94 | 229.07 | 49.15 | 249.33 | 0.19452 | 0.93271
273.15 | 2.9301 | 0.0007722 | 0.069335 | 51.61 | 230.18 | 51.83 | 250.5 | 0.20432 | 0.93158
275.15 | 3.1484 | 0.0007761 | 0.06469 | 54.28 | 231.3 | 54.53 | 251.66 | 0.21408 | 0.9305
277.15 | 3.379 | 0.0007802 | 0.060412 | 56.97 | 232.4 | 57.23 | 252.82 | 0.22381 | 0.92946
279.15 | 3.6223 | 0.0007843 | 0.056469 | 59.66 | 233.51 | 59.95 | 253.96 | 0.23351 | 0.92847
281.15 | 3.8788 | 0.0007886 | 0.052829 | 62.37 | 234.6 | 62.68 | 255.09 | 0.24318 | 0.92752
283.15 | 4.1489 | 0.0007929 | 0.049466 | 65.09 | 235.69 | 65.42 | 256.22 | 0.25282 | 0.92661
285.15 | 4.4331 | 0.0007973 | 0.046354 | 67.82 | 236.78 | 68.17 | 257.33 | 0.26243 | 0.92574
287.15 | 4.7319 | 0.0008018 | 0.043471 | 70.56 | 237.86 | 70.94 | 258.43 | 0.27201 | 0.9249
289.15 | 5.0458 | 0.0008064 | 0.040798 | 73.31 | 238.93 | 73.72 | 259.51 | 0.28157 | 0.92409
291.15 | 5.3752 | 0.0008112 | 0.038317 | 76.07 | 239.99 | 76.51 | 260.59 | 0.29111 | 0.9233
293.15 | 5.7207 | 0.000816 | 0.036012 | 78.85 | 241.04 | 79.32 | 261.64 | 0.30062 | 0.92254
295.15 | 6.0827 | 0.0008209 | 0.033867 | 81.64 | 242.09 | 82.14 | 262.69 | 0.31012 | 0.9218
297.15 | 6.4618 | 0.000826 | 0.031869 | 84.44 | 243.13 | 84.98 | 263.72 | 0.31959 | 0.92107
299.15 | 6.8584 | 0.0008312 | 0.030008 | 87.26 | 244.15 | 87.83 | 264.73 | 0.32905 | 0.92036
301.15 | 7.2731 | 0.0008366 | 0.028271 | 90.09 | 245.17 | 90.7 | 265.73 | 0.33849 | 0.91967
303.15 | 7.7064 | 0.0008421 | 0.026648 | 92.93 | 246.17 | 93.58 | 266.71 | 0.34792 | 0.91897
305.15 | 8.1589 | 0.0008477 | 0.025131 | 95.79 | 247.17 | 96.49 | 267.67 | 0.35734 | 0.91829
307.15 | 8.6311 | 0.0008535 | 0.023712 | 98.67 | 248.15 | 99.41 | 268.61 | 0.36675 | 0.9176
309.15 | 9.1235 | 0.0008595 | 0.022383 | 101.56 | 249.11 | 102.34 | 269.53 | 0.37615 | 0.91692
311.15 | 9.6368 | 0.0008657 | 0.021137 | 104.47 | 250.07 | 105.3 | 270.44 | 0.38554 | 0.91622
313.15 | 10.171 | 0.000872 | 0.019968 | 107.39 | 251 | 108.28 | 271.31 | 0.39493 | 0.91552
315.15 | 10.728 | 0.0008786 | 0.01887 | 110.34 | 251.92 | 111.28 | 272.17 | 0.40432 | 0.9148
317.15 | 11.307 | 0.0008854 | 0.017837 | 113.3 | 252.83 | 114.3 | 273 | 0.41371 | 0.91407
319.15 | 11.91 | 0.0008924 | 0.016866 | 116.28 | 253.71 | 117.34 | 273.8 | 0.42311 | 0.91331
321.15 | 12.536 | 0.0008997 | 0.015951 | 119.28 | 254.58 | 120.41 | 274.57 | 0.43251 | 0.91252
325.15 | 13.862 | 0.0009151 | 0.014276 | 125.35 | 256.24 | 126.62 | 276.03 | 0.45136 | 0.91084
329.15 | 15.291 | 0.0009317 | 0.012782 | 131.52 | 257.81 | 132.94 | 277.35 | 0.47028 | 0.90898
333.15 | 16.828 | 0.0009498 | 0.011434 | 137.79 | 259.23 | 139.38 | 278.47 | 0.4893 | 0.90676
338.15 | 18.91 | 0.0009751 | 0.009959 | 145.8 | 260.86 | 147.64 | 279.69 | 0.5133 | 0.90379
343.15 | 21.182 | 0.0010037 | 0.00865 | 154.03 | 262.2 | 156.15 | 280.52 | 0.53763 | 0.90002
348.15 | 23.658 | 0.0010373 | 0.007486 | 162.55 | 263.17 | 165.01 | 280.88 | 0.56252 | 0.89531
353.15 | 26.353 | 0.0010774 | 0.006439 | 171.43 | 263.66 | 174.27 | 280.63 | 0.58812 | 0.88925
358.15 | 29.282 | 0.0011273 | 0.005484 | 180.81 | 263.45 | 184.11 | 279.51 | 0.61487 | 0.8812
363.15 | 32.469 | 0.0011938 | 0.004591 | 190.94 | 262.13 | 194.82 | 277.04 | 0.64354 | 0.86991
368.15 | 35.941 | 0.0012945 | 0.003713 | 202.49 | 258.73 | 207.14 | 272.08 | 0.67605 | 0.85243
373.15 | 39.751 | 0.0015269 | 0.002657 | 218.73 | 248.46 | 224.8 | 259.02 | 0.72224 | 0.81393

## TABLE A-11E
Table A-11E: Saturated refrigerant-134a - Temperature table
|  | [ft3/lbm] |  | [BTU/lbm] |  | [BTU/lbm] |  | [BTU/lbm∙R]
Tsat [R] | Psat [psia] | vf | vg | uf | ug | hf | hg | sf | sg
419.67 | 7.432 | 0.0113 | 5.7769 | -0.016 | 89.16 | 0 | 97.1 | 0 | 0.23136
424.67 | 8.581 | 0.01136 | 5.0489 | 1.483 | 89.84 | 1.501 | 97.86 | 0.00355 | 0.23044
429.67 | 9.869 | 0.01143 | 4.4286 | 2.987 | 90.53 | 3.008 | 98.62 | 0.00707 | 0.22957
434.67 | 11.306 | 0.01149 | 3.898 | 4.497 | 91.21 | 4.522 | 99.37 | 0.01057 | 0.22876
439.67 | 12.906 | 0.01156 | 3.4424 | 6.014 | 91.9 | 6.041 | 100.12 | 0.01404 | 0.228
444.67 | 14.68 | 0.01163 | 3.0495 | 7.536 | 92.59 | 7.568 | 100.87 | 0.01748 | 0.22729
449.67 | 16.642 | 0.0117 | 2.7097 | 9.065 | 93.27 | 9.102 | 101.62 | 0.0209 | 0.22662
454.67 | 18.806 | 0.01178 | 2.4146 | 10.601 | 93.96 | 10.642 | 102.36 | 0.0243 | 0.226
459.67 | 21.185 | 0.01185 | 2.1575 | 12.143 | 94.64 | 12.19 | 103.1 | 0.02767 | 0.22542
464.67 | 23.793 | 0.01193 | 1.9328 | 13.693 | 95.32 | 13.745 | 103.83 | 0.03103 | 0.22488
469.67 | 26.646 | 0.012 | 1.7358 | 15.249 | 96 | 15.308 | 104.56 | 0.03436 | 0.22437
474.67 | 29.759 | 0.01208 | 1.5625 | 16.813 | 96.68 | 16.879 | 105.28 | 0.03767 | 0.2239
479.67 | 33.147 | 0.01216 | 1.4097 | 18.384 | 97.35 | 18.459 | 106 | 0.04097 | 0.22345
484.67 | 36.826 | 0.01225 | 1.2746 | 19.963 | 98.03 | 20.047 | 106.71 | 0.04424 | 0.22304
489.67 | 40.813 | 0.01233 | 1.1548 | 21.55 | 98.69 | 21.643 | 107.42 | 0.0475 | 0.22265
494.67 | 45.124 | 0.01242 | 1.0482 | 23.145 | 99.36 | 23.249 | 108.11 | 0.05074 | 0.22228
499.67 | 49.776 | 0.01251 | 0.95323 | 24.749 | 100.02 | 24.864 | 108.8 | 0.05397 | 0.22194
504.67 | 54.787 | 0.01261 | 0.86837 | 26.361 | 100.68 | 26.489 | 109.48 | 0.05718 | 0.22162
509.67 | 60.175 | 0.0127 | 0.79236 | 27.983 | 101.33 | 28.124 | 110.15 | 0.06038 | 0.22131
514.67 | 65.957 | 0.0128 | 0.72414 | 29.614 | 101.98 | 29.77 | 110.82 | 0.06357 | 0.22103
519.67 | 72.152 | 0.0129 | 0.66277 | 31.254 | 102.62 | 31.426 | 111.47 | 0.06674 | 0.22075
524.67 | 78.78 | 0.01301 | 0.60744 | 32.904 | 103.25 | 33.094 | 112.11 | 0.06991 | 0.22049
529.67 | 85.858 | 0.01311 | 0.55746 | 34.565 | 103.88 | 34.773 | 112.74 | 0.07306 | 0.22024
534.67 | 93.408 | 0.01323 | 0.51222 | 36.237 | 104.5 | 36.465 | 113.35 | 0.07621 | 0.22
539.67 | 101.45 | 0.01334 | 0.47119 | 37.92 | 105.11 | 38.17 | 113.96 | 0.07934 | 0.21976
544.67 | 110 | 0.01346 | 0.43391 | 39.614 | 105.72 | 39.888 | 114.55 | 0.08247 | 0.21953
549.67 | 119.08 | 0.01359 | 0.39997 | 41.321 | 106.31 | 41.62 | 115.12 | 0.0856 | 0.21931
554.67 | 128.72 | 0.01372 | 0.36902 | 43.041 | 106.89 | 43.367 | 115.68 | 0.08872 | 0.21908
559.67 | 138.93 | 0.01386 | 0.34074 | 44.774 | 107.46 | 45.13 | 116.22 | 0.09183 | 0.21885
564.67 | 149.73 | 0.014 | 0.31486 | 46.521 | 108.02 | 46.909 | 116.75 | 0.09495 | 0.21862
569.67 | 161.16 | 0.01415 | 0.29113 | 48.284 | 108.57 | 48.706 | 117.25 | 0.09806 | 0.21838
574.67 | 173.23 | 0.0143 | 0.26933 | 50.063 | 109.1 | 50.521 | 117.73 | 0.10118 | 0.21813
579.67 | 185.96 | 0.01446 | 0.24928 | 51.858 | 109.61 | 52.356 | 118.19 | 0.1043 | 0.21786
589.67 | 213.53 | 0.01482 | 0.21373 | 55.505 | 110.58 | 56.091 | 119.03 | 0.11056 | 0.21728
599.67 | 244.06 | 0.01522 | 0.18331 | 59.237 | 111.46 | 59.925 | 119.74 | 0.11686 | 0.2166
609.67 | 277.79 | 0.01567 | 0.15707 | 63.07 | 112.22 | 63.875 | 120.29 | 0.12324 | 0.21577
619.67 | 314.94 | 0.01619 | 0.13423 | 67.022 | 112.83 | 67.965 | 120.66 | 0.12971 | 0.21473
629.67 | 355.8 | 0.01682 | 0.11413 | 71.139 | 113.24 | 72.246 | 120.75 | 0.13637 | 0.2134
639.67 | 400.66 | 0.01759 | 0.09619 | 75.464 | 113.36 | 76.768 | 120.49 | 0.14327 | 0.21161
649.67 | 449.9 | 0.01861 | 0.07982 | 80.093 | 113.02 | 81.642 | 119.67 | 0.15057 | 0.20909
659.67 | 504 | 0.0201 | 0.06441 | 85.297 | 111.93 | 87.172 | 117.93 | 0.15872 | 0.20534
669.67 | 563.76 | 0.02309 | 0.04722 | 91.993 | 108.49 | 94.402 | 113.42 | 0.16924 | 0.19763

## TABLE A-12
Table A-12: Saturated refrigerant-134a - Pressure table
|  | [m3/kg] |  | [kJ/kg] |  | [kJ/kg] |  | [kJ/kg∙K]
Psat [bar] | Tsat [K] | vf | vg | uf | ug | hf | hg | sf | sg
0.6 | 236.2 | 0.0007097 | 0.31108 | 3.795 | 209.13 | 3.837 | 227.8 | 0.01633 | 0.96445
0.7 | 239.28 | 0.0007143 | 0.26921 | 7.672 | 210.9 | 7.722 | 229.74 | 0.03264 | 0.96047
0.8 | 242.02 | 0.0007184 | 0.23749 | 11.14 | 212.48 | 11.2 | 231.47 | 0.04707 | 0.95716
0.9 | 244.5 | 0.0007222 | 0.21261 | 14.3 | 213.9 | 14.36 | 233.04 | 0.06003 | 0.95434
1 | 246.78 | 0.0007258 | 0.19255 | 17.19 | 215.21 | 17.27 | 234.46 | 0.07182 | 0.95191
1.2 | 250.83 | 0.0007323 | 0.16216 | 22.38 | 217.53 | 22.47 | 236.99 | 0.09269 | 0.94789
1.4 | 254.38 | 0.0007381 | 0.1402 | 26.96 | 219.56 | 27.06 | 239.19 | 0.1108 | 0.94467
1.6 | 257.55 | 0.0007435 | 0.12355 | 31.06 | 221.37 | 31.18 | 241.14 | 0.12686 | 0.94202
1.8 | 260.42 | 0.0007485 | 0.11049 | 34.81 | 223.01 | 34.94 | 242.9 | 0.14131 | 0.93979
2 | 263.06 | 0.0007532 | 0.099951 | 38.26 | 224.51 | 38.41 | 244.5 | 0.15449 | 0.93788
2.4 | 267.77 | 0.0007618 | 0.083983 | 44.46 | 227.17 | 44.64 | 247.32 | 0.17786 | 0.93475
2.8 | 271.9 | 0.0007697 | 0.072434 | 49.95 | 229.49 | 50.16 | 249.77 | 0.19822 | 0.93228
3.2 | 275.61 | 0.0007771 | 0.063681 | 54.9 | 231.55 | 55.14 | 251.93 | 0.21631 | 0.93026
3.6 | 278.97 | 0.000784 | 0.056809 | 59.42 | 233.41 | 59.7 | 253.86 | 0.23265 | 0.92856
4 | 282.06 | 0.0007905 | 0.051266 | 63.61 | 235.1 | 63.92 | 255.61 | 0.24757 | 0.92711
4.5 | 285.61 | 0.0007983 | 0.045677 | 68.44 | 237.03 | 68.8 | 257.58 | 0.26462 | 0.92555
5 | 288.86 | 0.0008058 | 0.041168 | 72.92 | 238.77 | 73.32 | 259.36 | 0.28021 | 0.9242
5.5 | 291.88 | 0.0008129 | 0.037452 | 77.09 | 240.38 | 77.54 | 260.98 | 0.2946 | 0.92302
6 | 294.7 | 0.0008198 | 0.034335 | 81.01 | 241.86 | 81.5 | 262.46 | 0.30799 | 0.92196
6.5 | 297.35 | 0.0008265 | 0.03168 | 84.72 | 243.23 | 85.26 | 263.82 | 0.32052 | 0.921
7 | 299.84 | 0.0008331 | 0.029392 | 88.24 | 244.51 | 88.82 | 265.08 | 0.33232 | 0.92012
7.5 | 302.21 | 0.0008395 | 0.027398 | 91.59 | 245.7 | 92.22 | 266.25 | 0.34348 | 0.9193
8 | 304.46 | 0.0008457 | 0.025645 | 94.8 | 246.82 | 95.48 | 267.34 | 0.35408 | 0.91853
8.5 | 306.6 | 0.0008519 | 0.024091 | 97.88 | 247.88 | 98.61 | 268.36 | 0.36417 | 0.91779
9 | 308.66 | 0.000858 | 0.022703 | 100.84 | 248.88 | 101.62 | 269.31 | 0.37383 | 0.91709
9.5 | 310.63 | 0.000864 | 0.021456 | 103.7 | 249.82 | 104.52 | 270.2 | 0.38307 | 0.91641
10 | 312.52 | 0.00087 | 0.020329 | 106.47 | 250.71 | 107.34 | 271.04 | 0.39196 | 0.91574
12 | 319.44 | 0.0008935 | 0.016728 | 116.72 | 253.84 | 117.79 | 273.92 | 0.42449 | 0.9132
14 | 325.55 | 0.0009167 | 0.014119 | 125.96 | 256.4 | 127.25 | 276.17 | 0.45325 | 0.91067
16 | 331.03 | 0.00094 | 0.012134 | 134.45 | 258.5 | 135.96 | 277.92 | 0.47921 | 0.90802
18 | 336.02 | 0.0009639 | 0.010568 | 142.36 | 260.21 | 144.09 | 279.23 | 0.50304 | 0.90517
20 | 340.6 | 0.0009887 | 0.009297 | 149.81 | 261.56 | 151.78 | 280.15 | 0.52519 | 0.90204
25 | 350.69 | 0.0010567 | 0.006941 | 167.02 | 263.49 | 169.66 | 280.84 | 0.57542 | 0.89243
30 | 359.31 | 0.001141 | 0.005272 | 183.09 | 263.26 | 186.51 | 279.08 | 0.62133 | 0.87893

## TABLE A-12E
Table A-12E: Saturated refrigerant-134a - Pressure table
|  | [ft3/lbm] |  | [BTU/lbm] |  | [BTU/lbm] |  | [BTU/lbm∙R]
Psat [psia] | Tsat [R] | vf | vg | uf | ug | hf | hg | sf | sg
5 | 406.58 | 0.01113 | 8.374 | -3.914 | 87.37 | -3.903 | 95.12 | -0.00944 | 0.23409
10 | 430.15 | 0.01143 | 4.374 | 3.132 | 90.59 | 3.153 | 98.69 | 0.00741 | 0.22949
15 | 445.52 | 0.01164 | 2.9882 | 7.796 | 92.7 | 7.828 | 101 | 0.01806 | 0.22717
20 | 457.24 | 0.01181 | 2.2781 | 11.393 | 94.31 | 11.436 | 102.74 | 0.02603 | 0.2257
25 | 466.84 | 0.01196 | 1.8442 | 14.367 | 95.62 | 14.422 | 104.15 | 0.03247 | 0.22465
30 | 475.04 | 0.01209 | 1.5506 | 16.929 | 96.73 | 16.996 | 105.34 | 0.03792 | 0.22386
35 | 482.24 | 0.01221 | 1.3382 | 19.195 | 97.7 | 19.274 | 106.37 | 0.04265 | 0.22324
40 | 488.68 | 0.01232 | 1.1773 | 21.236 | 98.56 | 21.327 | 107.28 | 0.04686 | 0.22272
45 | 494.53 | 0.01242 | 1.051 | 23.101 | 99.34 | 23.205 | 108.09 | 0.05065 | 0.22229
50 | 499.9 | 0.01252 | 0.94909 | 24.824 | 100.05 | 24.939 | 108.83 | 0.05412 | 0.22192
55 | 504.87 | 0.01261 | 0.86509 | 26.428 | 100.7 | 26.556 | 109.51 | 0.05732 | 0.2216
60 | 509.51 | 0.0127 | 0.79462 | 27.932 | 101.31 | 28.073 | 110.13 | 0.06028 | 0.22132
65 | 513.87 | 0.01278 | 0.73462 | 29.351 | 101.87 | 29.505 | 110.71 | 0.06306 | 0.22107
70 | 517.97 | 0.01287 | 0.6829 | 30.696 | 102.4 | 30.862 | 111.25 | 0.06567 | 0.22084
75 | 521.86 | 0.01295 | 0.63784 | 31.975 | 102.9 | 32.155 | 111.75 | 0.06813 | 0.22064
80 | 525.56 | 0.01303 | 0.59822 | 33.198 | 103.36 | 33.391 | 112.22 | 0.07047 | 0.22045
85 | 529.08 | 0.0131 | 0.56309 | 34.369 | 103.81 | 34.575 | 112.66 | 0.07269 | 0.22027
90 | 532.45 | 0.01318 | 0.53173 | 35.494 | 104.23 | 35.713 | 113.08 | 0.07481 | 0.22011
95 | 535.69 | 0.01325 | 0.50356 | 36.577 | 104.63 | 36.81 | 113.48 | 0.07684 | 0.21995
100 | 538.79 | 0.01332 | 0.47811 | 37.623 | 105.01 | 37.87 | 113.85 | 0.07879 | 0.21981
110 | 544.67 | 0.01346 | 0.4339 | 39.614 | 105.72 | 39.888 | 114.55 | 0.08247 | 0.21953
120 | 550.16 | 0.0136 | 0.39681 | 41.489 | 106.37 | 41.791 | 115.18 | 0.0859 | 0.21928
130 | 555.31 | 0.01374 | 0.36523 | 43.263 | 106.97 | 43.594 | 115.75 | 0.08912 | 0.21905
140 | 560.18 | 0.01387 | 0.338 | 44.951 | 107.52 | 45.311 | 116.28 | 0.09215 | 0.21883
150 | 564.79 | 0.014 | 0.31426 | 46.563 | 108.04 | 46.952 | 116.76 | 0.09502 | 0.21861
160 | 569.17 | 0.01413 | 0.29339 | 48.109 | 108.51 | 48.527 | 117.2 | 0.09776 | 0.2184
170 | 573.36 | 0.01426 | 0.27487 | 49.595 | 108.96 | 50.043 | 117.61 | 0.10036 | 0.21819
180 | 577.36 | 0.01439 | 0.25833 | 51.027 | 109.38 | 51.507 | 117.98 | 0.10286 | 0.21799
190 | 581.2 | 0.01452 | 0.24346 | 52.412 | 109.76 | 52.922 | 118.32 | 0.10526 | 0.21778
200 | 584.89 | 0.01464 | 0.23001 | 53.753 | 110.13 | 54.295 | 118.64 | 0.10757 | 0.21757
220 | 591.88 | 0.0149 | 0.20662 | 56.321 | 110.78 | 56.927 | 119.19 | 0.11195 | 0.21714
240 | 598.4 | 0.01516 | 0.18694 | 58.757 | 111.35 | 59.43 | 119.65 | 0.11606 | 0.21669
260 | 604.52 | 0.01543 | 0.17012 | 61.082 | 111.84 | 61.824 | 120.03 | 0.11994 | 0.21622
280 | 610.29 | 0.0157 | 0.15555 | 63.313 | 112.26 | 64.126 | 120.32 | 0.12364 | 0.21571
300 | 615.76 | 0.01598 | 0.14279 | 65.46 | 112.61 | 66.347 | 120.54 | 0.12717 | 0.21517
350 | 628.31 | 0.01672 | 0.11673 | 70.567 | 113.2 | 71.651 | 120.76 | 0.13545 | 0.2136
400 | 639.53 | 0.01758 | 0.09643 | 75.401 | 113.36 | 76.702 | 120.5 | 0.14317 | 0.21164
450 | 649.69 | 0.0186 | 0.07979 | 80.112 | 113.02 | 81.662 | 119.67 | 0.1506 | 0.20909
500 | 658.96 | 0.01997 | 0.06533 | 84.9 | 112 | 86.748 | 118.04 | 0.1581 | 0.20558

## TABLE A-13
Table A-13: Superheated refrigerant-134a
[bar] | [K] | [m3/kg] | [kJ/kg] | [kJ/kg] | [kJ/kg∙K]
P | T | v | u | h | s
0.6 | 236.2 | 0.31108 | 209.13 | 227.8 | 0.9645
0.6 | 253.15 | 0.33608 | 220.62 | 240.78 | 1.0175
0.6 | 263.15 | 0.35048 | 227.57 | 248.6 | 1.0478
0.6 | 273.15 | 0.36476 | 234.67 | 256.56 | 1.0775
0.6 | 283.15 | 0.37893 | 241.94 | 264.68 | 1.1067
0.6 | 293.15 | 0.39302 | 249.37 | 272.95 | 1.1354
0.6 | 303.15 | 0.40705 | 256.97 | 281.39 | 1.1637
0.6 | 313.15 | 0.42102 | 264.73 | 289.99 | 1.1916
0.6 | 323.15 | 0.43495 | 272.66 | 298.75 | 1.2192
0.6 | 333.15 | 0.44883 | 280.75 | 307.68 | 1.2464
0.6 | 343.15 | 0.46269 | 289.01 | 316.77 | 1.2732
0.6 | 353.15 | 0.47651 | 297.43 | 326.02 | 1.2998
0.6 | 363.15 | 0.49032 | 306.02 | 335.43 | 1.3261
0.6 | 373.15 | 0.5041 | 314.76 | 345.01 | 1.3521
1 | 246.78 | 0.19255 | 215.21 | 234.46 | 0.9519
1 | 253.15 | 0.19841 | 219.68 | 239.52 | 0.9721
1 | 263.15 | 0.20743 | 226.77 | 247.51 | 1.0031
1 | 273.15 | 0.2163 | 233.97 | 255.6 | 1.0333
1 | 283.15 | 0.22506 | 241.32 | 263.82 | 1.0628
1 | 293.15 | 0.23373 | 248.81 | 272.18 | 1.0919
1 | 303.15 | 0.24233 | 256.46 | 280.69 | 1.1204
1 | 313.15 | 0.25088 | 264.27 | 289.36 | 1.1485
1 | 323.15 | 0.25937 | 272.24 | 298.17 | 1.1762
1 | 333.15 | 0.26783 | 280.36 | 307.15 | 1.2036
1 | 343.15 | 0.27626 | 288.65 | 316.28 | 1.2306
1 | 353.15 | 0.28465 | 297.1 | 325.57 | 1.2573
1 | 363.15 | 0.29303 | 305.71 | 335.01 | 1.2836
1 | 373.15 | 0.30138 | 314.48 | 344.61 | 1.3097
1.4 | 254.38 | 0.1402 | 219.56 | 239.19 | 0.9447
1.4 | 263.15 | 0.14605 | 225.93 | 246.37 | 0.9724
1.4 | 273.15 | 0.15263 | 233.25 | 254.61 | 1.0032
1.4 | 283.15 | 0.15908 | 240.68 | 262.95 | 1.0331
1.4 | 293.15 | 0.16544 | 248.24 | 271.4 | 1.0625
1.4 | 303.15 | 0.17172 | 255.95 | 279.99 | 1.0913
1.4 | 313.15 | 0.17794 | 263.8 | 288.72 | 1.1196
1.4 | 323.15 | 0.18412 | 271.81 | 297.59 | 1.1475
1.4 | 333.15 | 0.19025 | 279.97 | 306.61 | 1.175
1.4 | 343.15 | 0.19635 | 288.29 | 315.78 | 1.2021
1.4 | 353.15 | 0.20242 | 296.77 | 325.11 | 1.2289
1.4 | 363.15 | 0.20847 | 305.4 | 334.59 | 1.2554
1.4 | 373.15 | 0.21449 | 314.19 | 344.22 | 1.2815
1.8 | 260.42 | 0.11049 | 223.01 | 242.9 | 0.9398
1.8 | 263.15 | 0.11189 | 225.04 | 245.18 | 0.9485
1.8 | 273.15 | 0.11722 | 232.49 | 253.59 | 0.9799
1.8 | 283.15 | 0.1224 | 240.02 | 262.05 | 1.0103
1.8 | 293.15 | 0.12748 | 247.66 | 270.6 | 1.04
1.8 | 303.15 | 0.13248 | 255.43 | 279.27 | 1.0691
1.8 | 313.15 | 0.13741 | 263.33 | 288.07 | 1.0976
1.8 | 323.15 | 0.1423 | 271.38 | 297 | 1.1257
1.8 | 333.15 | 0.14715 | 279.58 | 306.07 | 1.1533
1.8 | 343.15 | 0.15196 | 287.93 | 315.28 | 1.1806
1.8 | 353.15 | 0.15673 | 296.43 | 324.65 | 1.2075
1.8 | 363.15 | 0.16149 | 305.09 | 334.16 | 1.234
1.8 | 373.15 | 0.16622 | 313.9 | 343.82 | 1.2603
2 | 263.06 | 0.09995 | 224.51 | 244.5 | 0.9379
2 | 263.15 | 0.09991 | 224.57 | 244.56 | 0.9381
2 | 273.15 | 0.10481 | 232.11 | 253.07 | 0.9699
2 | 283.15 | 0.10955 | 239.69 | 261.6 | 1.0005
2 | 293.15 | 0.11418 | 247.36 | 270.2 | 1.0304
2 | 303.15 | 0.11874 | 255.16 | 278.91 | 1.0596
2 | 313.15 | 0.12322 | 263.09 | 287.74 | 1.0882
2 | 323.15 | 0.12766 | 271.16 | 296.7 | 1.1164
2 | 333.15 | 0.13206 | 279.38 | 305.79 | 1.1441
2 | 343.15 | 0.13641 | 287.75 | 315.03 | 1.1714
2 | 353.15 | 0.14074 | 296.27 | 324.41 | 1.1984
2 | 363.15 | 0.14504 | 304.93 | 333.94 | 1.225
2 | 373.15 | 0.14933 | 313.75 | 343.62 | 1.2513
2.4 | 267.77 | 0.08398 | 227.17 | 247.32 | 0.9348
2.4 | 273.15 | 0.08617 | 231.3 | 251.98 | 0.952
2.4 | 283.15 | 0.09026 | 239 | 260.66 | 0.9832
2.4 | 293.15 | 0.09423 | 246.76 | 269.38 | 1.0134
2.4 | 303.15 | 0.09812 | 254.63 | 278.17 | 1.0429
2.4 | 313.15 | 0.10193 | 262.61 | 287.07 | 1.0718
2.4 | 323.15 | 0.1057 | 270.73 | 296.09 | 1.1002
2.4 | 333.15 | 0.10942 | 278.98 | 305.24 | 1.1281
2.4 | 343.15 | 0.1131 | 287.38 | 314.53 | 1.1555
2.4 | 353.15 | 0.11675 | 295.93 | 323.95 | 1.1826
2.4 | 363.15 | 0.12038 | 304.62 | 333.51 | 1.2093
2.4 | 373.15 | 0.12398 | 313.46 | 343.22 | 1.2356
2.8 | 271.9 | 0.07243 | 229.49 | 249.77 | 0.9323
2.8 | 273.15 | 0.07282 | 230.46 | 250.85 | 0.9362
2.8 | 283.15 | 0.07646 | 238.29 | 259.7 | 0.9681
2.8 | 293.15 | 0.07997 | 246.15 | 268.54 | 0.9987
2.8 | 303.15 | 0.08338 | 254.08 | 277.42 | 1.0285
2.8 | 313.15 | 0.08672 | 262.12 | 286.4 | 1.0577
2.8 | 323.15 | 0.09 | 270.28 | 295.48 | 1.0862
2.8 | 333.15 | 0.09324 | 278.58 | 304.69 | 1.1143
2.8 | 343.15 | 0.09644 | 287.01 | 314.01 | 1.1419
2.8 | 353.15 | 0.09961 | 295.59 | 323.48 | 1.169
2.8 | 363.15 | 0.10275 | 304.3 | 333.07 | 1.1958
2.8 | 373.15 | 0.10587 | 313.17 | 342.81 | 1.2223
2.8 | 383.15 | 0.10897 | 322.18 | 352.69 | 1.2484
2.8 | 393.15 | 0.11205 | 331.34 | 362.72 | 1.2742
2.8 | 403.15 | 0.11512 | 340.65 | 372.88 | 1.2998
2.8 | 413.15 | 0.11818 | 350.11 | 383.2 | 1.3251
3.2 | 275.61 | 0.06368 | 231.55 | 251.93 | 0.9303
3.2 | 283.15 | 0.06609 | 237.56 | 258.7 | 0.9545
3.2 | 293.15 | 0.06925 | 245.51 | 267.67 | 0.9856
3.2 | 303.15 | 0.07231 | 253.52 | 276.66 | 1.0158
3.2 | 313.15 | 0.0753 | 261.62 | 285.72 | 1.0452
3.2 | 323.15 | 0.07823 | 269.83 | 294.87 | 1.0739
3.2 | 333.15 | 0.08111 | 278.17 | 304.12 | 1.1022
3.2 | 343.15 | 0.08395 | 286.64 | 313.5 | 1.1299
3.2 | 353.15 | 0.08675 | 295.24 | 323 | 1.1572
3.2 | 363.15 | 0.08953 | 303.99 | 332.64 | 1.1841
3.2 | 373.15 | 0.09229 | 312.87 | 342.41 | 1.2106
3.2 | 383.15 | 0.09503 | 321.91 | 352.31 | 1.2368
3.2 | 393.15 | 0.09775 | 331.08 | 362.36 | 1.2627
3.2 | 403.15 | 0.10045 | 340.41 | 372.55 | 1.2883
3.2 | 413.15 | 0.10314 | 349.88 | 382.89 | 1.3136
4 | 282.06 | 0.051266 | 235.1 | 255.61 | 0.9271
4 | 283.15 | 0.051506 | 235.99 | 256.59 | 0.9306
4 | 293.15 | 0.054213 | 244.19 | 265.88 | 0.9628
4 | 303.15 | 0.056796 | 252.37 | 275.09 | 0.9937
4 | 313.15 | 0.059292 | 260.6 | 284.32 | 1.0237
4 | 323.15 | 0.061724 | 268.92 | 293.61 | 1.0529
4 | 333.15 | 0.064104 | 277.34 | 302.98 | 1.0814
4 | 343.15 | 0.066443 | 285.88 | 312.45 | 1.1095
4 | 353.15 | 0.068747 | 294.54 | 322.04 | 1.137
4 | 363.15 | 0.071023 | 303.34 | 331.75 | 1.1641
4 | 373.15 | 0.073274 | 312.28 | 341.59 | 1.1908
4 | 383.15 | 0.075504 | 321.35 | 351.55 | 1.2172
4 | 393.15 | 0.077717 | 330.56 | 361.65 | 1.2432
4 | 403.15 | 0.079913 | 339.92 | 371.89 | 1.2689
4 | 413.15 | 0.082096 | 349.42 | 382.26 | 1.2943
5 | 288.86 | 0.041168 | 238.77 | 259.36 | 0.9242
5 | 293.15 | 0.042115 | 242.42 | 263.48 | 0.9384
5 | 303.15 | 0.044338 | 250.86 | 273.03 | 0.9704
5 | 313.15 | 0.046456 | 259.27 | 282.5 | 1.0011
5 | 323.15 | 0.048499 | 267.73 | 291.98 | 1.0309
5 | 333.15 | 0.050485 | 276.27 | 301.51 | 1.06
5 | 343.15 | 0.052427 | 284.91 | 311.12 | 1.0884
5 | 353.15 | 0.054331 | 293.65 | 320.82 | 1.1163
5 | 363.15 | 0.056205 | 302.52 | 330.63 | 1.1436
5 | 373.15 | 0.058053 | 311.52 | 340.55 | 1.1706
5 | 383.15 | 0.05988 | 320.65 | 350.59 | 1.1971
5 | 393.15 | 0.061687 | 329.91 | 360.75 | 1.2233
5 | 403.15 | 0.063479 | 339.31 | 371.05 | 1.2492
5 | 413.15 | 0.065256 | 348.85 | 381.47 | 1.2747
5 | 423.15 | 0.067021 | 358.52 | 392.04 | 1.3
5 | 433.15 | 0.068775 | 368.34 | 402.73 | 1.325
6 | 294.7 | 0.034335 | 241.86 | 262.46 | 0.922
6 | 303.15 | 0.035984 | 249.24 | 270.83 | 0.95
6 | 313.15 | 0.037865 | 257.88 | 280.6 | 0.9817
6 | 323.15 | 0.039659 | 266.5 | 290.3 | 1.0122
6 | 333.15 | 0.041389 | 275.17 | 300 | 1.0417
6 | 343.15 | 0.043069 | 283.91 | 309.75 | 1.0706
6 | 353.15 | 0.04471 | 292.74 | 319.57 | 1.0988
6 | 363.15 | 0.046318 | 301.69 | 329.48 | 1.1265
6 | 373.15 | 0.0479 | 310.75 | 339.49 | 1.1536
6 | 383.15 | 0.049458 | 319.93 | 349.61 | 1.1804
6 | 393.15 | 0.050997 | 329.24 | 359.84 | 1.2068
6 | 403.15 | 0.052519 | 338.69 | 370.2 | 1.2328
6 | 413.15 | 0.054027 | 348.26 | 380.68 | 1.2585
6 | 423.15 | 0.055522 | 357.98 | 391.29 | 1.2838
6 | 433.15 | 0.057006 | 367.83 | 402.03 | 1.3089
7 | 299.84 | 0.029392 | 244.51 | 265.08 | 0.9201
7 | 303.15 | 0.029966 | 247.49 | 268.47 | 0.9314
7 | 313.15 | 0.031696 | 256.41 | 278.59 | 0.9642
7 | 323.15 | 0.033322 | 265.22 | 288.54 | 0.9955
7 | 333.15 | 0.034875 | 274.03 | 298.44 | 1.0257
7 | 343.15 | 0.036373 | 282.88 | 308.34 | 1.055
7 | 353.15 | 0.037829 | 291.81 | 318.29 | 1.0835
7 | 363.15 | 0.03925 | 300.84 | 328.31 | 1.1115
7 | 373.15 | 0.040642 | 309.96 | 338.41 | 1.1389
7 | 383.15 | 0.04201 | 319.21 | 348.61 | 1.1659
7 | 393.15 | 0.043358 | 328.57 | 358.92 | 1.1925
7 | 403.15 | 0.044688 | 338.06 | 369.34 | 1.2186
7 | 413.15 | 0.046004 | 347.67 | 379.88 | 1.2445
7 | 423.15 | 0.047306 | 357.42 | 390.54 | 1.27
7 | 433.15 | 0.048597 | 367.31 | 401.32 | 1.2952
8 | 304.46 | 0.025645 | 246.82 | 267.34 | 0.9185
8 | 313.15 | 0.027035 | 254.84 | 276.46 | 0.9481
8 | 323.15 | 0.028547 | 263.87 | 286.71 | 0.9803
8 | 333.15 | 0.029973 | 272.85 | 296.82 | 1.0111
8 | 343.15 | 0.03134 | 281.83 | 306.9 | 1.0409
8 | 353.15 | 0.032659 | 290.86 | 316.99 | 1.0699
8 | 363.15 | 0.033941 | 299.97 | 327.12 | 1.0982
8 | 373.15 | 0.035193 | 309.17 | 337.32 | 1.1259
8 | 383.15 | 0.03642 | 318.47 | 347.61 | 1.1531
8 | 393.15 | 0.037625 | 327.89 | 357.99 | 1.1798
8 | 403.15 | 0.038813 | 337.42 | 368.47 | 1.2062
8 | 413.15 | 0.039985 | 347.08 | 379.07 | 1.2321
8 | 423.15 | 0.041143 | 356.86 | 389.78 | 1.2577
8 | 433.15 | 0.04229 | 366.78 | 400.61 | 1.283
8 | 443.15 | 0.043427 | 376.83 | 411.57 | 1.3081
8 | 453.15 | 0.044554 | 387.01 | 422.65 | 1.3328
9 | 308.66 | 0.022686 | 248.82 | 269.25 | 0.9169
9 | 313.15 | 0.023375 | 253.15 | 274.19 | 0.9328
9 | 323.15 | 0.024809 | 262.46 | 284.79 | 0.9661
9 | 333.15 | 0.026146 | 271.62 | 295.15 | 0.9977
9 | 343.15 | 0.027413 | 280.74 | 305.41 | 1.028
9 | 353.15 | 0.02863 | 289.88 | 315.65 | 1.0574
9 | 363.15 | 0.029806 | 299.08 | 325.9 | 1.0861
9 | 373.15 | 0.030951 | 308.35 | 336.21 | 1.1141
9 | 383.15 | 0.032068 | 317.72 | 346.58 | 1.1415
9 | 393.15 | 0.033164 | 327.19 | 357.04 | 1.1684
9 | 403.15 | 0.034241 | 336.78 | 367.59 | 1.1949
9 | 413.15 | 0.035302 | 346.48 | 378.25 | 1.2211
9 | 423.15 | 0.036349 | 356.3 | 389.01 | 1.2468
9 | 433.15 | 0.037384 | 366.25 | 399.89 | 1.2722
9 | 443.15 | 0.038408 | 376.33 | 410.89 | 1.2973
9 | 453.15 | 0.039423 | 386.54 | 422.02 | 1.3221
10 | 312.52 | 0.020319 | 250.71 | 271.04 | 0.9157
10 | 313.15 | 0.020406 | 251.32 | 271.73 | 0.918
10 | 323.15 | 0.021796 | 260.96 | 282.76 | 0.9526
10 | 333.15 | 0.023068 | 270.33 | 293.4 | 0.9851
10 | 343.15 | 0.024261 | 279.61 | 303.87 | 1.016
10 | 353.15 | 0.025398 | 288.87 | 314.27 | 1.0459
10 | 363.15 | 0.026492 | 298.17 | 324.66 | 1.0749
10 | 373.15 | 0.027552 | 307.52 | 335.08 | 1.1032
10 | 383.15 | 0.028584 | 316.96 | 345.54 | 1.1309
10 | 393.15 | 0.029592 | 326.49 | 356.08 | 1.158
10 | 403.15 | 0.030581 | 336.12 | 366.7 | 1.1847
10 | 413.15 | 0.031554 | 345.87 | 377.42 | 1.211
10 | 423.15 | 0.032512 | 355.73 | 388.24 | 1.2369
10 | 433.15 | 0.033457 | 365.71 | 399.17 | 1.2624
10 | 443.15 | 0.034392 | 375.82 | 410.22 | 1.2876
10 | 453.15 | 0.035317 | 386.06 | 421.38 | 1.3125
12 | 319.44 | 0.016728 | 253.84 | 273.92 | 0.9132
12 | 323.15 | 0.017201 | 257.64 | 278.28 | 0.9268
12 | 333.15 | 0.018404 | 267.57 | 289.66 | 0.9615
12 | 343.15 | 0.019502 | 277.23 | 300.63 | 0.9939
12 | 353.15 | 0.020529 | 286.77 | 311.4 | 1.0249
12 | 363.15 | 0.021506 | 296.28 | 322.09 | 1.0547
12 | 373.15 | 0.022442 | 305.81 | 332.74 | 1.0836
12 | 383.15 | 0.023348 | 315.4 | 343.41 | 1.1119
12 | 393.15 | 0.024228 | 325.05 | 354.12 | 1.1395
12 | 403.15 | 0.025086 | 334.79 | 364.9 | 1.1665
12 | 413.15 | 0.025927 | 344.63 | 375.74 | 1.1931
12 | 423.15 | 0.026753 | 354.57 | 386.68 | 1.2192
12 | 433.15 | 0.027566 | 364.63 | 397.71 | 1.245
12 | 443.15 | 0.028367 | 374.8 | 408.84 | 1.2704
12 | 453.15 | 0.029158 | 385.1 | 420.09 | 1.2955
14 | 325.55 | 0.014119 | 256.4 | 276.17 | 0.9107
14 | 333.15 | 0.015005 | 264.46 | 285.47 | 0.9389
14 | 343.15 | 0.01606 | 274.62 | 297.1 | 0.9733
14 | 353.15 | 0.017023 | 284.51 | 308.34 | 1.0056
14 | 363.15 | 0.017923 | 294.28 | 319.37 | 1.0364
14 | 373.15 | 0.018778 | 304.01 | 330.3 | 1.0661
14 | 383.15 | 0.019597 | 313.76 | 341.19 | 1.0949
14 | 393.15 | 0.020388 | 323.55 | 352.09 | 1.123
14 | 403.15 | 0.021155 | 333.41 | 363.02 | 1.1504
14 | 413.15 | 0.021904 | 343.34 | 374.01 | 1.1773
14 | 423.15 | 0.022636 | 353.37 | 385.07 | 1.2038
14 | 433.15 | 0.023355 | 363.51 | 396.2 | 1.2298
14 | 443.15 | 0.024061 | 373.75 | 407.43 | 1.2554
14 | 453.15 | 0.024757 | 384.12 | 418.78 | 1.2808
16 | 331.03 | 0.012134 | 258.5 | 277.92 | 0.908
16 | 333.15 | 0.012372 | 260.91 | 280.71 | 0.9164
16 | 343.15 | 0.01343 | 271.78 | 293.27 | 0.9536
16 | 353.15 | 0.014362 | 282.11 | 305.09 | 0.9875
16 | 363.15 | 0.015215 | 292.19 | 316.53 | 1.0195
16 | 373.15 | 0.016014 | 302.16 | 327.78 | 1.0501
16 | 383.15 | 0.016773 | 312.09 | 338.93 | 1.0795
16 | 393.15 | 0.0175 | 322.03 | 350.03 | 1.1081
16 | 403.15 | 0.018201 | 332.02 | 361.14 | 1.136
16 | 413.15 | 0.018882 | 342.06 | 372.27 | 1.1633
16 | 423.15 | 0.019545 | 352.19 | 383.46 | 1.1901
16 | 433.15 | 0.020194 | 362.4 | 394.71 | 1.2164
16 | 443.15 | 0.02083 | 372.71 | 406.04 | 1.2422
16 | 453.15 | 0.021456 | 383.13 | 417.46 | 1.2677

## TABLE A-13E
Table A-13E: Superheated refrigerant-134a
[psia] | [R] | [ft3/lbm] | [BTU/lbm] | [BTU/lbm] | [BTU/lbm∙R]
10 | 430.15 | 4.374 | 90.59 | 98.69 | 0.22949
10 | 439.67 | 4.4856 | 92.14 | 100.44 | 0.23351
10 | 459.67 | 4.7135 | 95.42 | 104.14 | 0.24175
10 | 479.67 | 4.938 | 98.77 | 107.91 | 0.24978
10 | 499.67 | 5.16 | 102.21 | 111.76 | 0.25763
10 | 519.67 | 5.3802 | 105.73 | 115.68 | 0.26533
10 | 539.67 | 5.5989 | 109.33 | 119.69 | 0.2729
10 | 559.67 | 5.8165 | 113.02 | 123.78 | 0.28035
10 | 579.67 | 6.0331 | 116.8 | 127.96 | 0.28768
10 | 599.67 | 6.249 | 120.66 | 132.23 | 0.29492
10 | 619.67 | 6.4642 | 124.62 | 136.58 | 0.30205
10 | 639.67 | 6.6789 | 128.66 | 141.01 | 0.3091
10 | 659.67 | 6.893 | 132.78 | 145.54 | 0.31606
10 | 679.67 | 7.1068 | 136.99 | 150.14 | 0.32293
15 | 445.52 | 2.9882 | 92.7 | 101 | 0.22717
15 | 459.67 | 3.1001 | 95.08 | 103.69 | 0.23312
15 | 479.67 | 3.2551 | 98.49 | 107.52 | 0.24129
15 | 499.67 | 3.4074 | 101.96 | 111.42 | 0.24924
15 | 519.67 | 3.5577 | 105.51 | 115.38 | 0.25702
15 | 539.67 | 3.7064 | 109.14 | 119.42 | 0.26465
15 | 559.67 | 3.854 | 112.85 | 123.54 | 0.27214
15 | 579.67 | 4.0006 | 116.64 | 127.75 | 0.27952
15 | 599.67 | 4.1464 | 120.52 | 132.03 | 0.28678
15 | 619.67 | 4.2915 | 124.49 | 136.4 | 0.29395
15 | 639.67 | 4.4361 | 128.53 | 140.85 | 0.30102
15 | 659.67 | 4.5802 | 132.67 | 145.38 | 0.308
15 | 679.67 | 4.7239 | 136.89 | 150 | 0.31489
20 | 457.24 | 2.2781 | 94.31 | 102.74 | 0.2257
20 | 459.67 | 2.2922 | 94.73 | 103.21 | 0.22673
20 | 479.67 | 2.413 | 98.19 | 107.12 | 0.23506
20 | 499.67 | 2.5306 | 101.71 | 111.07 | 0.24313
20 | 519.67 | 2.6461 | 105.29 | 115.08 | 0.25099
20 | 539.67 | 2.76 | 108.94 | 119.15 | 0.25868
20 | 559.67 | 2.8726 | 112.67 | 123.3 | 0.26623
20 | 579.67 | 2.9842 | 116.48 | 127.53 | 0.27364
20 | 599.67 | 3.095 | 120.38 | 131.83 | 0.28094
20 | 619.67 | 3.2051 | 124.35 | 136.22 | 0.28814
20 | 639.67 | 3.3146 | 128.41 | 140.68 | 0.29523
20 | 659.67 | 3.4237 | 132.56 | 145.23 | 0.30223
20 | 679.67 | 3.5324 | 136.78 | 149.86 | 0.30914
30 | 475.04 | 1.5506 | 96.73 | 105.34 | 0.22386
30 | 479.67 | 1.5691 | 97.56 | 106.27 | 0.22583
30 | 499.67 | 1.6528 | 101.18 | 110.35 | 0.23416
30 | 519.67 | 1.7338 | 104.83 | 114.45 | 0.2422
30 | 539.67 | 1.813 | 108.54 | 118.6 | 0.25003
30 | 559.67 | 1.8908 | 112.31 | 122.81 | 0.25769
30 | 579.67 | 1.9675 | 116.16 | 127.08 | 0.26519
30 | 599.67 | 2.0434 | 120.08 | 131.43 | 0.27256
30 | 619.67 | 2.1185 | 124.09 | 135.85 | 0.27981
30 | 639.67 | 2.1931 | 128.17 | 140.34 | 0.28695
30 | 659.67 | 2.2671 | 132.33 | 144.92 | 0.29399
30 | 679.67 | 2.3408 | 136.58 | 149.57 | 0.30094
30 | 699.67 | 2.4141 | 140.9 | 154.3 | 0.3078
30 | 719.67 | 2.4871 | 145.3 | 159.11 | 0.31458
30 | 739.67 | 2.5598 | 149.79 | 164 | 0.32128
40 | 488.68 | 1.1773 | 98.56 | 107.28 | 0.22272
40 | 499.67 | 1.2126 | 100.61 | 109.59 | 0.2274
40 | 519.67 | 1.2768 | 104.35 | 113.8 | 0.23567
40 | 539.67 | 1.3389 | 108.12 | 118.03 | 0.24365
40 | 559.67 | 1.3995 | 111.94 | 122.3 | 0.25142
40 | 579.67 | 1.4588 | 115.83 | 126.63 | 0.25902
40 | 599.67 | 1.5173 | 119.79 | 131.02 | 0.26646
40 | 619.67 | 1.575 | 123.82 | 135.47 | 0.27377
40 | 639.67 | 1.6321 | 127.92 | 140 | 0.28096
40 | 659.67 | 1.6887 | 132.1 | 144.6 | 0.28805
40 | 679.67 | 1.7449 | 136.37 | 149.28 | 0.29503
40 | 699.67 | 1.8007 | 140.7 | 154.03 | 0.30192
40 | 719.67 | 1.8562 | 145.12 | 158.86 | 0.30873
40 | 739.67 | 1.9114 | 149.62 | 163.77 | 0.31545
50 | 499.9 | 0.9491 | 100.05 | 108.83 | 0.22192
50 | 519.67 | 1.0019 | 103.85 | 113.12 | 0.23033
50 | 539.67 | 1.054 | 107.69 | 117.44 | 0.23849
50 | 559.67 | 1.1043 | 111.56 | 121.78 | 0.24639
50 | 579.67 | 1.1534 | 115.49 | 126.16 | 0.25408
50 | 599.67 | 1.2015 | 119.48 | 130.6 | 0.2616
50 | 619.67 | 1.2488 | 123.54 | 135.09 | 0.26898
50 | 639.67 | 1.2955 | 127.67 | 139.66 | 0.27622
50 | 659.67 | 1.3416 | 131.87 | 144.29 | 0.28335
50 | 679.67 | 1.3873 | 136.15 | 148.99 | 0.29037
50 | 699.67 | 1.4326 | 140.51 | 153.76 | 0.2973
50 | 719.67 | 1.4776 | 144.94 | 158.61 | 0.30413
50 | 739.67 | 1.5223 | 149.45 | 163.53 | 0.31087
60 | 509.51 | 0.7946 | 101.31 | 110.13 | 0.22132
60 | 519.67 | 0.8179 | 103.31 | 112.39 | 0.22572
60 | 539.67 | 0.8636 | 107.24 | 116.82 | 0.23408
60 | 559.67 | 0.9072 | 111.17 | 121.24 | 0.24212
60 | 579.67 | 0.9495 | 115.14 | 125.69 | 0.24992
60 | 599.67 | 0.9908 | 119.17 | 130.17 | 0.25753
60 | 619.67 | 1.0312 | 123.26 | 134.71 | 0.26497
60 | 639.67 | 1.0709 | 127.42 | 139.31 | 0.27227
60 | 659.67 | 1.1101 | 131.64 | 143.97 | 0.27945
60 | 679.67 | 1.1489 | 135.94 | 148.69 | 0.28651
60 | 699.67 | 1.1872 | 140.31 | 153.49 | 0.29346
60 | 719.67 | 1.2252 | 144.76 | 158.36 | 0.30032
60 | 739.67 | 1.2629 | 149.28 | 163.3 | 0.30709
60 | 759.67 | 1.3004 | 153.88 | 168.31 | 0.31378
60 | 779.67 | 1.3377 | 158.55 | 173.4 | 0.32039
70 | 517.97 | 0.6829 | 102.4 | 111.25 | 0.22084
70 | 519.67 | 0.6857 | 102.74 | 111.62 | 0.22157
70 | 539.67 | 0.7271 | 106.77 | 116.18 | 0.23018
70 | 559.67 | 0.7662 | 110.77 | 120.69 | 0.23838
70 | 579.67 | 0.8037 | 114.79 | 125.2 | 0.2463
70 | 599.67 | 0.8401 | 118.86 | 129.74 | 0.25399
70 | 619.67 | 0.8756 | 122.98 | 134.32 | 0.26151
70 | 639.67 | 0.9105 | 127.16 | 138.95 | 0.26886
70 | 659.67 | 0.9447 | 131.4 | 143.64 | 0.27608
70 | 679.67 | 0.9785 | 135.72 | 148.4 | 0.28318
70 | 699.67 | 1.0118 | 140.11 | 153.22 | 0.29017
70 | 719.67 | 1.0449 | 144.57 | 158.1 | 0.29706
70 | 739.67 | 1.0776 | 149.1 | 163.06 | 0.30386
70 | 759.67 | 1.1101 | 153.71 | 168.09 | 0.31057
70 | 779.67 | 1.1424 | 158.4 | 173.2 | 0.3172
80 | 525.56 | 0.5982 | 103.36 | 112.22 | 0.22045
80 | 539.67 | 0.6243 | 106.27 | 115.51 | 0.22663
80 | 559.67 | 0.6601 | 110.35 | 120.12 | 0.23501
80 | 579.67 | 0.6941 | 114.43 | 124.7 | 0.24305
80 | 599.67 | 0.727 | 118.53 | 129.29 | 0.25084
80 | 619.67 | 0.7589 | 122.69 | 133.92 | 0.25843
80 | 639.67 | 0.79 | 126.89 | 138.59 | 0.26585
80 | 659.67 | 0.8206 | 131.17 | 143.31 | 0.27312
80 | 679.67 | 0.8507 | 135.5 | 148.09 | 0.28026
80 | 699.67 | 0.8803 | 139.91 | 152.94 | 0.28728
80 | 719.67 | 0.9096 | 144.38 | 157.85 | 0.2942
80 | 739.67 | 0.9386 | 148.93 | 162.82 | 0.30102
80 | 759.67 | 0.9674 | 153.55 | 167.87 | 0.30775
80 | 779.67 | 0.9959 | 158.25 | 172.99 | 0.3144
90 | 532.45 | 0.53173 | 104.23 | 113.08 | 0.22011
90 | 539.67 | 0.54388 | 105.75 | 114.81 | 0.22332
90 | 559.67 | 0.57729 | 109.91 | 119.53 | 0.23191
90 | 579.67 | 0.60874 | 114.05 | 124.19 | 0.24009
90 | 599.67 | 0.63885 | 118.2 | 128.84 | 0.24799
90 | 619.67 | 0.66796 | 122.39 | 133.51 | 0.25565
90 | 639.67 | 0.69629 | 126.63 | 138.22 | 0.26313
90 | 659.67 | 0.72399 | 130.92 | 142.98 | 0.27045
90 | 679.67 | 0.75119 | 135.28 | 147.79 | 0.27763
90 | 699.67 | 0.77796 | 139.7 | 152.66 | 0.28469
90 | 719.67 | 0.80437 | 144.19 | 157.59 | 0.29164
90 | 739.67 | 0.83048 | 148.75 | 162.58 | 0.29849
90 | 759.67 | 0.85633 | 153.39 | 167.65 | 0.30524
90 | 779.67 | 0.88195 | 158.09 | 172.78 | 0.31191
100 | 538.79 | 0.47811 | 105.01 | 113.85 | 0.21981
100 | 539.67 | 0.47906 | 105.19 | 114.06 | 0.22018
100 | 559.67 | 0.51076 | 109.46 | 118.91 | 0.22902
100 | 579.67 | 0.54022 | 113.66 | 123.66 | 0.23735
100 | 599.67 | 0.56821 | 117.86 | 128.38 | 0.24535
100 | 619.67 | 0.59513 | 122.09 | 133.1 | 0.2531
100 | 639.67 | 0.62122 | 126.36 | 137.85 | 0.26065
100 | 659.67 | 0.64667 | 130.68 | 142.64 | 0.26802
100 | 679.67 | 0.67158 | 135.05 | 147.48 | 0.27525
100 | 699.67 | 0.69605 | 139.5 | 152.38 | 0.28234
100 | 719.67 | 0.72016 | 144 | 157.33 | 0.28932
100 | 739.67 | 0.74396 | 148.58 | 162.34 | 0.2962
100 | 759.67 | 0.76749 | 153.22 | 167.42 | 0.30297
100 | 779.67 | 0.79079 | 157.94 | 172.57 | 0.30966
120 | 550.16 | 0.39681 | 106.37 | 115.18 | 0.21928
120 | 559.67 | 0.41013 | 108.49 | 117.59 | 0.22364
120 | 579.67 | 0.43692 | 112.85 | 122.55 | 0.23234
120 | 599.67 | 0.4619 | 117.16 | 127.42 | 0.24059
120 | 619.67 | 0.48563 | 121.47 | 132.25 | 0.24853
120 | 639.67 | 0.50844 | 125.8 | 137.09 | 0.25621
120 | 659.67 | 0.53054 | 130.18 | 141.96 | 0.2637
120 | 679.67 | 0.55206 | 134.6 | 146.86 | 0.27102
120 | 699.67 | 0.57312 | 139.08 | 151.8 | 0.27819
120 | 719.67 | 0.59379 | 143.62 | 156.8 | 0.28523
120 | 739.67 | 0.61413 | 148.22 | 161.86 | 0.29216
120 | 759.67 | 0.6342 | 152.89 | 166.97 | 0.29898
120 | 779.67 | 0.65402 | 157.62 | 172.15 | 0.30571
140 | 560.18 | 0.338 | 107.52 | 116.28 | 0.21883
140 | 579.67 | 0.36243 | 111.97 | 121.36 | 0.22775
140 | 599.67 | 0.38551 | 116.42 | 126.4 | 0.2363
140 | 619.67 | 0.40711 | 120.82 | 131.37 | 0.24444
140 | 639.67 | 0.42766 | 125.23 | 136.31 | 0.25229
140 | 659.67 | 0.44743 | 129.66 | 141.25 | 0.2599
140 | 679.67 | 0.46657 | 134.13 | 146.22 | 0.26731
140 | 699.67 | 0.48522 | 138.65 | 151.22 | 0.27457
140 | 719.67 | 0.50345 | 143.22 | 156.26 | 0.28168
140 | 739.67 | 0.52134 | 147.85 | 161.36 | 0.28866
140 | 759.67 | 0.53895 | 152.55 | 166.51 | 0.29553
140 | 779.67 | 0.5563 | 157.31 | 171.72 | 0.3023
140 | 799.67 | 0.57345 | 162.14 | 176.99 | 0.30898
140 | 819.67 | 0.59041 | 167.03 | 182.33 | 0.31557
160 | 569.17 | 0.29339 | 108.51 | 117.2 | 0.2184
160 | 579.67 | 0.30578 | 111.01 | 120.07 | 0.22339
160 | 599.67 | 0.32774 | 115.63 | 125.32 | 0.23232
160 | 619.67 | 0.3479 | 120.14 | 130.44 | 0.2407
160 | 639.67 | 0.36686 | 124.63 | 135.49 | 0.24872
160 | 659.67 | 0.38494 | 129.13 | 140.52 | 0.25647
160 | 679.67 | 0.40234 | 133.65 | 145.56 | 0.26399
160 | 699.67 | 0.41921 | 138.21 | 150.62 | 0.27133
160 | 719.67 | 0.43564 | 142.82 | 155.72 | 0.27851
160 | 739.67 | 0.45171 | 147.48 | 160.86 | 0.28555
160 | 759.67 | 0.46748 | 152.21 | 166.05 | 0.29248
160 | 779.67 | 0.48299 | 156.99 | 171.29 | 0.29929
160 | 799.67 | 0.49828 | 161.84 | 176.59 | 0.306
160 | 819.67 | 0.51338 | 166.75 | 181.95 | 0.31262
180 | 577.36 | 0.25833 | 109.38 | 117.98 | 0.21799
180 | 579.67 | 0.26083 | 109.95 | 118.64 | 0.21912
180 | 599.67 | 0.28231 | 114.78 | 124.18 | 0.22852
180 | 619.67 | 0.30154 | 119.43 | 129.47 | 0.2372
180 | 639.67 | 0.31936 | 124.01 | 134.65 | 0.24542
180 | 659.67 | 0.33619 | 128.58 | 139.77 | 0.25332
180 | 679.67 | 0.35228 | 133.16 | 144.89 | 0.26095
180 | 699.67 | 0.36779 | 137.76 | 150.01 | 0.26838
180 | 719.67 | 0.38284 | 142.41 | 155.16 | 0.27564
180 | 739.67 | 0.39751 | 147.11 | 160.35 | 0.28275
180 | 759.67 | 0.41186 | 151.86 | 165.58 | 0.28972
180 | 779.67 | 0.42594 | 156.67 | 170.85 | 0.29658
180 | 799.67 | 0.4398 | 161.53 | 176.18 | 0.30333
180 | 819.67 | 0.45347 | 166.47 | 181.57 | 0.30998
200 | 584.89 | 0.23001 | 110.13 | 118.64 | 0.21757
200 | 599.67 | 0.24541 | 113.86 | 122.94 | 0.22483
200 | 619.67 | 0.26412 | 118.67 | 128.44 | 0.23386
200 | 639.67 | 0.28115 | 123.36 | 133.77 | 0.24231
200 | 659.67 | 0.29704 | 128.01 | 139 | 0.25037
200 | 679.67 | 0.31212 | 132.65 | 144.2 | 0.25813
200 | 699.67 | 0.32658 | 137.31 | 149.39 | 0.26566
200 | 719.67 | 0.34054 | 141.99 | 154.6 | 0.273
200 | 739.67 | 0.3541 | 146.73 | 159.83 | 0.28017
200 | 759.67 | 0.36733 | 151.5 | 165.1 | 0.2872
200 | 779.67 | 0.38029 | 156.34 | 170.41 | 0.2941
200 | 799.67 | 0.393 | 161.23 | 175.77 | 0.30089
200 | 819.67 | 0.40552 | 166.18 | 181.19 | 0.30758
300 | 615.76 | 0.14279 | 112.61 | 120.54 | 0.21517
300 | 619.67 | 0.14656 | 113.82 | 121.96 | 0.21747
300 | 639.67 | 0.16355 | 119.53 | 128.61 | 0.22803
300 | 659.67 | 0.17776 | 124.79 | 134.66 | 0.23734
300 | 679.67 | 0.19044 | 129.86 | 140.43 | 0.24596
300 | 699.67 | 0.20211 | 134.83 | 146.05 | 0.25412
300 | 719.67 | 0.21306 | 139.77 | 151.6 | 0.26193
300 | 739.67 | 0.22347 | 144.71 | 157.11 | 0.26949
300 | 759.67 | 0.23346 | 149.66 | 162.62 | 0.27683
300 | 779.67 | 0.2431 | 154.63 | 168.13 | 0.28399
300 | 799.67 | 0.25246 | 159.65 | 173.66 | 0.291
300 | 819.67 | 0.26159 | 164.71 | 179.23 | 0.29788
400 | 639.53 | 0.09643 | 113.36 | 120.5 | 0.21164
400 | 639.67 | 0.09658 | 113.42 | 120.56 | 0.21174
400 | 659.67 | 0.1144 | 120.53 | 128.99 | 0.22473
400 | 679.67 | 0.12746 | 126.45 | 135.88 | 0.23502
400 | 699.67 | 0.13853 | 131.96 | 142.21 | 0.2442
400 | 719.67 | 0.14844 | 137.27 | 148.26 | 0.25272
400 | 739.67 | 0.15756 | 142.48 | 154.15 | 0.26079
400 | 759.67 | 0.16611 | 147.65 | 159.95 | 0.26853
400 | 779.67 | 0.17423 | 152.81 | 165.71 | 0.27601
400 | 799.67 | 0.18201 | 157.97 | 171.45 | 0.28328
400 | 819.67 | 0.18951 | 163.16 | 177.19 | 0.29037