## TABLE A-4
Table A-4: Saturated water - Temperature table
|  | [m3/kg] |  | [kJ/kg] |  | [kJ/kg] |  | [kJ/kg∙K]
Tsat [K] | Psat [bar] | vf | vg | uf | ug | hf | hg | sf | sg
273.16 | 0.006117 | 0.001 | 206 | 0 | 2374.9 | 0.001 | 2500.9 | 0 | 9.1556
278.15 | 0.008725 | 0.001 | 147.03 | 21.019 | 2381.8 | 21.02 | 2510.1 | 0.0763 | 9.0249
283.15 | 0.012281 | 0.001 | 106.32 | 42.02 | 2388.7 | 42.022 | 2519.2 | 0.1511 | 8.8999
288.15 | 0.017057 | 0.001001 | 77.885 | 62.98 | 2395.5 | 62.982 | 2528.3 | 0.2245 | 8.7803
293.15 | 0.023392 | 0.001002 | 57.762 | 83.913 | 2402.3 | 83.915 | 2537.4 | 0.2965 | 8.6661
298.15 | 0.031698 | 0.001003 | 43.34 | 104.83 | 2409.1 | 104.83 | 2546.5 | 0.3672 | 8.5567
303.15 | 0.042469 | 0.001004 | 32.879 | 125.73 | 2415.9 | 125.74 | 2555.6 | 0.4368 | 8.452
308.15 | 0.056291 | 0.001006 | 25.205 | 146.63 | 2422.7 | 146.64 | 2564.6 | 0.5051 | 8.3517
313.15 | 0.073851 | 0.001008 | 19.515 | 167.53 | 2429.4 | 167.53 | 2573.5 | 0.5724 | 8.2556
318.15 | 0.095953 | 0.00101 | 15.251 | 188.43 | 2436.1 | 188.44 | 2582.4 | 0.6386 | 8.1633
323.15 | 0.12352 | 0.001012 | 12.026 | 209.33 | 2442.7 | 209.34 | 2591.3 | 0.7038 | 8.0748
328.15 | 0.15763 | 0.001015 | 9.5639 | 230.24 | 2449.3 | 230.26 | 2600.1 | 0.768 | 7.9898
333.15 | 0.19947 | 0.001017 | 7.667 | 251.16 | 2455.9 | 251.18 | 2608.8 | 0.8313 | 7.9082
338.15 | 0.25043 | 0.00102 | 6.1935 | 272.09 | 2462.4 | 272.12 | 2617.5 | 0.8937 | 7.8296
343.15 | 0.31202 | 0.001023 | 5.0396 | 293.04 | 2468.9 | 293.07 | 2626.1 | 0.9551 | 7.754
348.15 | 0.38597 | 0.001026 | 4.1291 | 313.99 | 2475.3 | 314.03 | 2634.6 | 1.0158 | 7.6812
353.15 | 0.47416 | 0.001029 | 3.4053 | 334.97 | 2481.6 | 335.02 | 2643 | 1.0756 | 7.6111
358.15 | 0.57868 | 0.001032 | 2.8261 | 355.96 | 2487.8 | 356.02 | 2651.4 | 1.1346 | 7.5435
363.15 | 0.70183 | 0.001036 | 2.3593 | 376.97 | 2494 | 377.04 | 2659.6 | 1.1929 | 7.4782
368.15 | 0.84609 | 0.00104 | 1.9808 | 398 | 2500.1 | 398.09 | 2667.6 | 1.2504 | 7.4151
373.15 | 1.0142 | 0.001043 | 1.672 | 419.06 | 2506 | 419.17 | 2675.6 | 1.3072 | 7.3542
378.15 | 1.209 | 0.001047 | 1.4186 | 440.15 | 2511.9 | 440.28 | 2683.4 | 1.3634 | 7.2952
383.15 | 1.4338 | 0.001052 | 1.2094 | 461.27 | 2517.7 | 461.42 | 2691.1 | 1.4188 | 7.2382
388.15 | 1.6918 | 0.001056 | 1.036 | 482.42 | 2523.3 | 482.59 | 2698.6 | 1.4737 | 7.1829
393.15 | 1.9867 | 0.00106 | 0.89133 | 503.6 | 2528.9 | 503.81 | 2706 | 1.5279 | 7.1292
398.15 | 2.3223 | 0.001065 | 0.77012 | 524.83 | 2534.3 | 525.07 | 2713.1 | 1.5816 | 7.0771
403.15 | 2.7028 | 0.00107 | 0.66808 | 546.1 | 2539.5 | 546.38 | 2720.1 | 1.6346 | 7.0265
408.15 | 3.1322 | 0.001075 | 0.58179 | 567.41 | 2544.7 | 567.75 | 2726.9 | 1.6872 | 6.9773
413.15 | 3.6153 | 0.00108 | 0.5085 | 588.77 | 2549.6 | 589.16 | 2733.5 | 1.7392 | 6.9294
418.15 | 4.1568 | 0.001085 | 0.446 | 610.19 | 2554.4 | 610.64 | 2739.8 | 1.7908 | 6.8827
423.15 | 4.7616 | 0.001091 | 0.39248 | 631.66 | 2559.1 | 632.18 | 2745.9 | 1.8418 | 6.8371
428.15 | 5.4349 | 0.001096 | 0.34648 | 653.19 | 2563.5 | 653.79 | 2751.8 | 1.8924 | 6.7927
433.15 | 6.1823 | 0.001102 | 0.3068 | 674.79 | 2567.8 | 675.47 | 2757.5 | 1.9426 | 6.7492
438.15 | 7.0093 | 0.001108 | 0.27244 | 696.46 | 2571.9 | 697.24 | 2762.8 | 1.9923 | 6.7067
443.15 | 7.9218 | 0.001114 | 0.2426 | 718.2 | 2575.7 | 719.08 | 2767.9 | 2.0417 | 6.665
448.15 | 8.926 | 0.001121 | 0.21659 | 740.02 | 2579.4 | 741.02 | 2772.7 | 2.0906 | 6.6242
453.15 | 10.028 | 0.001127 | 0.19384 | 761.92 | 2582.8 | 763.05 | 2777.2 | 2.1392 | 6.5841
458.15 | 11.235 | 0.001134 | 0.1739 | 783.91 | 2586 | 785.19 | 2781.4 | 2.1875 | 6.5447
463.15 | 12.552 | 0.001141 | 0.15636 | 806 | 2589 | 807.43 | 2785.3 | 2.2355 | 6.5059
468.15 | 13.988 | 0.001149 | 0.14089 | 828.18 | 2591.7 | 829.78 | 2788.8 | 2.2831 | 6.4678
473.15 | 15.549 | 0.001157 | 0.12721 | 850.46 | 2594.2 | 852.26 | 2792 | 2.3305 | 6.4302
478.15 | 17.243 | 0.001164 | 0.11508 | 872.86 | 2596.4 | 874.87 | 2794.8 | 2.3776 | 6.393
483.15 | 19.077 | 0.001173 | 0.10429 | 895.38 | 2598.3 | 897.61 | 2797.3 | 2.4245 | 6.3563
488.15 | 21.059 | 0.001181 | 0.09468 | 918.02 | 2599.9 | 920.5 | 2799.3 | 2.4712 | 6.32
493.15 | 23.196 | 0.00119 | 0.086094 | 940.79 | 2601.3 | 943.55 | 2801 | 2.5176 | 6.284
498.15 | 25.497 | 0.001199 | 0.078405 | 963.7 | 2602.3 | 966.76 | 2802.2 | 2.5639 | 6.2483
503.15 | 27.971 | 0.001209 | 0.071505 | 986.76 | 2602.9 | 990.14 | 2802.9 | 2.61 | 6.2128
508.15 | 30.626 | 0.001219 | 0.0653 | 1010 | 2603.2 | 1013.7 | 2803.2 | 2.656 | 6.1775
513.15 | 33.47 | 0.001229 | 0.059707 | 1033.4 | 2603.1 | 1037.5 | 2803 | 2.7018 | 6.1424
518.15 | 36.512 | 0.00124 | 0.054656 | 1056.9 | 2602.7 | 1061.5 | 2802.2 | 2.7476 | 6.1072
523.15 | 39.762 | 0.001252 | 0.050085 | 1080.7 | 2601.8 | 1085.7 | 2801 | 2.7933 | 6.0721
528.15 | 43.229 | 0.001263 | 0.045941 | 1104.7 | 2600.5 | 1110.1 | 2799.1 | 2.839 | 6.0369
533.15 | 46.923 | 0.001276 | 0.042175 | 1128.8 | 2598.7 | 1134.8 | 2796.6 | 2.8847 | 6.0017
538.15 | 50.853 | 0.001289 | 0.038748 | 1153.3 | 2596.5 | 1159.8 | 2793.5 | 2.9304 | 5.9662
543.15 | 55.03 | 0.001303 | 0.035622 | 1177.9 | 2593.7 | 1185.1 | 2789.7 | 2.9762 | 5.9305
548.15 | 59.464 | 0.001317 | 0.032767 | 1202.9 | 2590.3 | 1210.7 | 2785.2 | 3.0221 | 5.8944
553.15 | 64.166 | 0.001333 | 0.030153 | 1228.2 | 2586.4 | 1236.7 | 2779.9 | 3.0681 | 5.8579
558.15 | 69.146 | 0.001349 | 0.027756 | 1253.7 | 2581.8 | 1263.1 | 2773.7 | 3.1144 | 5.821
563.15 | 74.418 | 0.001366 | 0.025554 | 1279.7 | 2576.5 | 1289.8 | 2766.7 | 3.1608 | 5.7834
568.15 | 79.99 | 0.001384 | 0.023528 | 1306 | 2570.5 | 1317.1 | 2758.7 | 3.2076 | 5.745
573.15 | 85.879 | 0.001404 | 0.021659 | 1332.7 | 2563.6 | 1344.8 | 2749.6 | 3.2548 | 5.7059
578.15 | 92.094 | 0.001425 | 0.019932 | 1360 | 2555.8 | 1373.1 | 2739.4 | 3.3024 | 5.6657
583.15 | 98.65 | 0.001447 | 0.018333 | 1387.7 | 2547.1 | 1402 | 2727.9 | 3.3506 | 5.6243
588.15 | 105.56 | 0.001472 | 0.016849 | 1416.1 | 2537.2 | 1431.6 | 2715 | 3.3994 | 5.5816
593.15 | 112.84 | 0.001499 | 0.01547 | 1445.1 | 2526 | 1462 | 2700.6 | 3.4491 | 5.5372
598.15 | 120.51 | 0.001528 | 0.014183 | 1475 | 2513.4 | 1493.4 | 2684.3 | 3.4998 | 5.4908
603.15 | 128.58 | 0.00156 | 0.012979 | 1505.7 | 2499.2 | 1525.8 | 2666 | 3.5516 | 5.4422
608.15 | 137.07 | 0.001597 | 0.011848 | 1537.5 | 2483 | 1559.4 | 2645.4 | 3.605 | 5.3907
613.15 | 146.01 | 0.001638 | 0.010783 | 1570.7 | 2464.5 | 1594.6 | 2622 | 3.6602 | 5.3358
618.15 | 155.41 | 0.001685 | 0.009772 | 1605.5 | 2443.2 | 1631.7 | 2595.1 | 3.7179 | 5.2765
623.15 | 165.29 | 0.001741 | 0.008806 | 1642.4 | 2418.3 | 1671.2 | 2563.9 | 3.7788 | 5.2114
628.15 | 175.7 | 0.001808 | 0.007872 | 1682.2 | 2388.6 | 1714 | 2526.9 | 3.8442 | 5.1384
633.15 | 186.66 | 0.001895 | 0.00695 | 1726.2 | 2351.9 | 1761.5 | 2481.6 | 3.9165 | 5.0537
638.15 | 198.22 | 0.002015 | 0.006009 | 1777.2 | 2303.6 | 1817.2 | 2422.7 | 4.0004 | 4.9493
643.15 | 210.44 | 0.002217 | 0.004953 | 1844.5 | 2230.1 | 1891.2 | 2334.3 | 4.1119 | 4.8009
647.1 | 220.64 | 0.003106 | 0.003106 | 2015.7 | 2015.7 | 2084.3 | 2084.3 | 4.407 | 4.407

## TABLE A-4E
Table A-4E: Saturated water - Temperature table
|  | [ft3/lbm] |  | [BTU/lbm] |  | [BTU/lbm] |  | [BTU/lbm∙R]
Tsat [R] | Psat [psia] | vf | vg | uf | ug | hf | hg | sf | sg
491.688 | 0.08871 | 0.01602 | 3299.9 | 0 | 1021 | 0 | 1075.2 | 0 | 2.1867
494.67 | 0.09998 | 0.01602 | 2945.7 | 3.004 | 1022 | 3.004 | 1076.5 | 0.00609 | 2.1762
499.67 | 0.12173 | 0.01602 | 2443.6 | 8.032 | 1023.7 | 8.032 | 1078.7 | 0.0162 | 2.1589
504.67 | 0.14756 | 0.01602 | 2035.8 | 13.05 | 1025.3 | 13.05 | 1080.9 | 0.0262 | 2.1421
509.67 | 0.17812 | 0.01602 | 1703.1 | 18.07 | 1026.9 | 18.07 | 1083.1 | 0.03609 | 2.1256
514.67 | 0.21413 | 0.01603 | 1430.4 | 23.07 | 1028.6 | 23.07 | 1085.3 | 0.04586 | 2.1096
519.67 | 0.25638 | 0.01604 | 1206.1 | 28.08 | 1030.2 | 28.08 | 1087.4 | 0.05554 | 2.094
524.67 | 0.30578 | 0.01604 | 1020.8 | 33.08 | 1031.8 | 33.08 | 1089.6 | 0.06511 | 2.0788
529.67 | 0.36334 | 0.01605 | 867.18 | 38.08 | 1033.5 | 38.08 | 1091.8 | 0.07459 | 2.0639
534.67 | 0.43016 | 0.01606 | 739.27 | 43.07 | 1035.1 | 43.07 | 1093.9 | 0.08398 | 2.0494
539.67 | 0.50745 | 0.01607 | 632.41 | 48.06 | 1036.7 | 48.07 | 1096.1 | 0.09328 | 2.0352
544.67 | 0.59659 | 0.01609 | 542.8 | 53.06 | 1038.3 | 53.06 | 1098.3 | 0.10248 | 2.0214
549.67 | 0.69904 | 0.0161 | 467.4 | 58.05 | 1040 | 58.05 | 1100.4 | 0.11161 | 2.0079
554.67 | 0.81643 | 0.01612 | 403.74 | 63.04 | 1041.6 | 63.04 | 1102.6 | 0.12065 | 1.9947
559.67 | 0.95052 | 0.01613 | 349.83 | 68.03 | 1043.2 | 68.03 | 1104.7 | 0.12961 | 1.9819
569.67 | 1.2767 | 0.01617 | 264.96 | 78.01 | 1046.4 | 78.02 | 1109 | 0.14728 | 1.957
579.67 | 1.6951 | 0.0162 | 202.94 | 88 | 1049.6 | 88 | 1113.2 | 0.16466 | 1.9332
589.67 | 2.226 | 0.01625 | 157.09 | 97.99 | 1052.7 | 97.99 | 1117.4 | 0.18174 | 1.9105
599.67 | 2.8931 | 0.01629 | 122.81 | 107.98 | 1055.9 | 107.99 | 1121.6 | 0.19855 | 1.8888
609.67 | 3.7234 | 0.01634 | 96.929 | 117.98 | 1059 | 117.99 | 1125.7 | 0.21508 | 1.868
619.67 | 4.7474 | 0.01639 | 77.185 | 127.98 | 1062 | 128 | 1129.8 | 0.23136 | 1.8481
629.67 | 5.9999 | 0.01645 | 61.982 | 138 | 1065.1 | 138.02 | 1133.9 | 0.24739 | 1.8289
639.67 | 7.5197 | 0.01651 | 50.172 | 148.02 | 1068.1 | 148.04 | 1137.9 | 0.26318 | 1.8106
649.67 | 9.3497 | 0.01657 | 40.92 | 158.05 | 1071 | 158.08 | 1141.8 | 0.27874 | 1.793
659.67 | 11.538 | 0.01663 | 33.613 | 168.1 | 1074 | 168.13 | 1145.7 | 0.29409 | 1.776
669.67 | 14.136 | 0.0167 | 27.798 | 178.15 | 1076.8 | 178.2 | 1149.5 | 0.30922 | 1.7597
671.67 | 14.709 | 0.01671 | 26.782 | 180.16 | 1077.4 | 180.21 | 1150.3 | 0.31222 | 1.7565
679.67 | 17.201 | 0.01677 | 23.136 | 188.22 | 1079.6 | 188.28 | 1153.3 | 0.32414 | 1.7439
689.67 | 20.795 | 0.01684 | 19.374 | 198.31 | 1082.4 | 198.37 | 1157 | 0.33887 | 1.7288
699.67 | 24.985 | 0.01692 | 16.316 | 208.41 | 1085.1 | 208.49 | 1160.5 | 0.35342 | 1.7141
709.67 | 29.844 | 0.017 | 13.816 | 218.54 | 1087.7 | 218.63 | 1164 | 0.36779 | 1.6999
719.67 | 35.447 | 0.01708 | 11.76 | 228.68 | 1090.3 | 228.79 | 1167.4 | 0.38198 | 1.6862
729.67 | 41.877 | 0.01717 | 10.059 | 238.85 | 1092.8 | 238.98 | 1170.7 | 0.39601 | 1.673
739.67 | 49.222 | 0.01726 | 8.6439 | 249.04 | 1095.2 | 249.2 | 1173.9 | 0.40989 | 1.6601
749.67 | 57.573 | 0.01735 | 7.4607 | 259.26 | 1097.5 | 259.45 | 1177 | 0.42361 | 1.6475
759.67 | 67.028 | 0.01745 | 6.4663 | 269.51 | 1099.8 | 269.73 | 1180 | 0.4372 | 1.6354
769.67 | 77.691 | 0.01755 | 5.6266 | 279.79 | 1101.9 | 280.05 | 1182.8 | 0.45065 | 1.6235
779.67 | 89.667 | 0.01765 | 4.9144 | 290.11 | 1104 | 290.4 | 1185.5 | 0.46396 | 1.612
789.67 | 103.07 | 0.01776 | 4.3076 | 300.46 | 1105.9 | 300.8 | 1188.1 | 0.47716 | 1.6007
799.67 | 118.02 | 0.01787 | 3.7885 | 310.85 | 1107.7 | 311.24 | 1190.5 | 0.49024 | 1.5897
809.67 | 134.63 | 0.01799 | 3.3425 | 321.29 | 1109.4 | 321.73 | 1192.7 | 0.50321 | 1.5789
819.67 | 153.03 | 0.01811 | 2.958 | 331.76 | 1111 | 332.28 | 1194.8 | 0.51607 | 1.5683
829.67 | 173.36 | 0.01823 | 2.6252 | 342.29 | 1112.5 | 342.88 | 1196.7 | 0.52884 | 1.558
839.67 | 195.74 | 0.01836 | 2.3361 | 352.87 | 1113.9 | 353.53 | 1198.5 | 0.54152 | 1.5478
849.67 | 220.33 | 0.0185 | 2.0842 | 363.5 | 1115.1 | 364.25 | 1200.1 | 0.55411 | 1.5378
859.67 | 247.26 | 0.01864 | 1.8639 | 374.19 | 1116.2 | 375.04 | 1201.4 | 0.56663 | 1.5279
869.67 | 276.69 | 0.01878 | 1.6706 | 384.94 | 1117.1 | 385.9 | 1202.6 | 0.57907 | 1.5182
879.67 | 308.76 | 0.01894 | 1.5006 | 395.76 | 1117.8 | 396.84 | 1203.6 | 0.59145 | 1.5085
889.67 | 343.64 | 0.0191 | 1.3505 | 406.65 | 1118.4 | 407.86 | 1204.3 | 0.60377 | 1.499
899.67 | 381.49 | 0.01926 | 1.2178 | 417.61 | 1118.9 | 418.97 | 1204.8 | 0.61603 | 1.4895
909.67 | 422.47 | 0.01944 | 1.0999 | 428.66 | 1119.1 | 430.18 | 1205.1 | 0.62826 | 1.4801
919.67 | 466.75 | 0.01962 | 0.9951 | 439.79 | 1119.2 | 441.48 | 1205.1 | 0.64044 | 1.4708
929.67 | 514.52 | 0.01981 | 0.90158 | 451.01 | 1119 | 452.9 | 1204.9 | 0.6526 | 1.4615
939.67 | 565.96 | 0.02001 | 0.81794 | 462.34 | 1118.7 | 464.43 | 1204.3 | 0.66474 | 1.4521
949.67 | 621.24 | 0.02022 | 0.74296 | 473.77 | 1118.1 | 476.09 | 1203.5 | 0.67686 | 1.4428
959.67 | 680.56 | 0.02044 | 0.67558 | 485.32 | 1117.3 | 487.89 | 1202.3 | 0.68899 | 1.4334
969.67 | 744.11 | 0.02067 | 0.61489 | 496.99 | 1116.2 | 499.84 | 1200.8 | 0.70112 | 1.424
979.67 | 812.11 | 0.02092 | 0.56009 | 508.8 | 1114.8 | 511.94 | 1199 | 0.71327 | 1.4145
989.67 | 884.74 | 0.02118 | 0.51051 | 520.76 | 1113.1 | 524.23 | 1196.7 | 0.72546 | 1.4049
999.67 | 962.24 | 0.02146 | 0.46553 | 532.88 | 1111.1 | 536.7 | 1194 | 0.7377 | 1.3952
1009.67 | 1044.8 | 0.02176 | 0.42465 | 545.18 | 1108.8 | 549.39 | 1190.9 | 0.75 | 1.3853
1019.67 | 1132.7 | 0.02207 | 0.3874 | 557.68 | 1106 | 562.31 | 1187.2 | 0.76238 | 1.3752
1029.67 | 1226.2 | 0.02242 | 0.35339 | 570.4 | 1102.8 | 575.49 | 1183 | 0.77486 | 1.3649
1039.67 | 1325.5 | 0.02279 | 0.32225 | 583.37 | 1099.2 | 588.95 | 1178.2 | 0.78748 | 1.3543
1049.67 | 1430.8 | 0.02319 | 0.29367 | 596.61 | 1095 | 602.75 | 1172.8 | 0.80026 | 1.3433
1059.67 | 1542.5 | 0.02362 | 0.26737 | 610.18 | 1090.3 | 616.92 | 1166.6 | 0.81323 | 1.3319
1069.67 | 1660.9 | 0.02411 | 0.24309 | 624.11 | 1084.8 | 631.52 | 1159.5 | 0.82645 | 1.3201
1079.67 | 1786.2 | 0.02464 | 0.22061 | 638.47 | 1078.6 | 646.62 | 1151.5 | 0.83998 | 1.3076
1089.67 | 1918.9 | 0.02524 | 0.19972 | 653.35 | 1071.5 | 662.32 | 1142.4 | 0.85389 | 1.2944
1099.67 | 2059.3 | 0.02593 | 0.18019 | 668.86 | 1063.2 | 678.74 | 1131.9 | 0.86828 | 1.2803
1109.67 | 2207.8 | 0.02673 | 0.16184 | 685.16 | 1053.6 | 696.08 | 1119.7 | 0.88332 | 1.2651
1119.67 | 2364.9 | 0.02767 | 0.14444 | 702.48 | 1042.2 | 714.59 | 1105.4 | 0.89922 | 1.2483
1129.67 | 2531.2 | 0.02884 | 0.12774 | 721.23 | 1028.5 | 734.74 | 1088.3 | 0.91636 | 1.2293
1139.67 | 2707.3 | 0.03035 | 0.11134 | 742.11 | 1011.1 | 757.32 | 1066.9 | 0.93541 | 1.207
1149.67 | 2894.1 | 0.03255 | 0.09451 | 766.81 | 987.6 | 784.24 | 1038.2 | 0.95797 | 1.1789
1159.67 | 3093 | 0.0367 | 0.07482 | 801.75 | 948.3 | 822.76 | 991.1 | 0.99023 | 1.1354
1164.77 | 3200.1 | 0.04975 | 0.04975 | 866.61 | 866.6 | 896.07 | 896.1 | 1.0526 | 1.0526

## TABLE A-5
Table A-5: Saturated water - Pressure table
|  | [m3/kg] |  | [kJ/kg] |  | [kJ/kg] |  | [kJ/kg∙K]
Psat [bar] | Tsat [K] | vf | vg | uf | ug | hf | hg | sf | sg
0.01 | 280.12 | 0.001 | 129.19 | 29.302 | 2384.5 | 29.303 | 2513.7 | 0.1059 | 8.9749
0.015 | 286.17 | 0.001001 | 87.964 | 54.686 | 2392.8 | 54.688 | 2524.7 | 0.1956 | 8.827
0.02 | 290.65 | 0.001001 | 66.99 | 73.431 | 2398.9 | 73.433 | 2532.9 | 0.2606 | 8.7227
0.025 | 294.23 | 0.001002 | 54.242 | 88.422 | 2403.8 | 88.424 | 2539.4 | 0.3118 | 8.6421
0.03 | 297.23 | 0.001003 | 45.654 | 100.98 | 2407.9 | 100.98 | 2544.8 | 0.3543 | 8.5765
0.04 | 302.11 | 0.001004 | 34.791 | 121.39 | 2414.5 | 121.39 | 2553.7 | 0.4224 | 8.4734
0.05 | 306.02 | 0.001005 | 28.185 | 137.75 | 2419.8 | 137.75 | 2560.7 | 0.4762 | 8.3938
0.075 | 313.44 | 0.001008 | 19.233 | 168.74 | 2429.8 | 168.75 | 2574 | 0.5763 | 8.2501
0.1 | 318.96 | 0.00101 | 14.67 | 191.79 | 2437.2 | 191.81 | 2583.9 | 0.6492 | 8.1488
0.15 | 327.12 | 0.001014 | 10.02 | 225.93 | 2448 | 225.94 | 2598.3 | 0.7549 | 8.0071
0.2 | 333.21 | 0.001017 | 7.6481 | 251.4 | 2456 | 251.42 | 2608.9 | 0.832 | 7.9073
0.25 | 338.11 | 0.00102 | 6.2034 | 271.93 | 2462.4 | 271.96 | 2617.5 | 0.8932 | 7.8302
0.3 | 342.24 | 0.001022 | 5.2287 | 289.24 | 2467.7 | 289.27 | 2624.6 | 0.9441 | 7.7675
0.4 | 349.01 | 0.001026 | 3.9933 | 317.58 | 2476.3 | 317.62 | 2636.1 | 1.0261 | 7.6691
0.5 | 354.47 | 0.00103 | 3.2403 | 340.49 | 2483.2 | 340.54 | 2645.2 | 1.0912 | 7.5931
0.75 | 364.91 | 0.001037 | 2.2172 | 384.36 | 2496.1 | 384.44 | 2662.4 | 1.2132 | 7.4558
1 | 372.76 | 0.001043 | 1.6941 | 417.4 | 2505.6 | 417.51 | 2675 | 1.3028 | 7.3589
1.0132 | 373.12 | 0.001043 | 1.6734 | 418.95 | 2506 | 419.06 | 2675.6 | 1.3069 | 7.3545
1.25 | 379.12 | 0.001048 | 1.375 | 444.23 | 2513 | 444.36 | 2684.9 | 1.3741 | 7.2841
1.5 | 384.5 | 0.001053 | 1.1594 | 466.97 | 2519.2 | 467.13 | 2693.1 | 1.4337 | 7.2231
1.75 | 389.19 | 0.001057 | 1.0037 | 486.82 | 2524.5 | 487.01 | 2700.2 | 1.485 | 7.1716
2 | 393.36 | 0.001061 | 0.88578 | 504.5 | 2529.1 | 504.71 | 2706.3 | 1.5302 | 7.127
2.25 | 397.12 | 0.001064 | 0.79329 | 520.47 | 2533.2 | 520.71 | 2711.7 | 1.5706 | 7.0877
2.5 | 400.56 | 0.001067 | 0.71873 | 535.08 | 2536.8 | 535.35 | 2716.5 | 1.6072 | 7.0525
2.75 | 403.73 | 0.00107 | 0.65732 | 548.57 | 2540.1 | 548.86 | 2720.9 | 1.6408 | 7.0207
3 | 406.67 | 0.001073 | 0.60582 | 561.11 | 2543.2 | 561.43 | 2724.9 | 1.6717 | 6.9917
3.25 | 409.42 | 0.001076 | 0.56199 | 572.84 | 2545.9 | 573.19 | 2728.6 | 1.7005 | 6.965
3.5 | 412.01 | 0.001079 | 0.52422 | 583.89 | 2548.5 | 584.26 | 2732 | 1.7274 | 6.9402
3.75 | 414.45 | 0.001081 | 0.49133 | 594.32 | 2550.9 | 594.73 | 2735.1 | 1.7526 | 6.9171
4 | 416.76 | 0.001084 | 0.46242 | 604.22 | 2553.1 | 604.66 | 2738.1 | 1.7765 | 6.8955
4.5 | 421.05 | 0.001088 | 0.41392 | 622.65 | 2557.1 | 623.14 | 2743.4 | 1.8205 | 6.8561
5 | 424.98 | 0.001093 | 0.37483 | 639.54 | 2560.7 | 640.09 | 2748.1 | 1.8604 | 6.8207
5.5 | 428.61 | 0.001097 | 0.34261 | 655.16 | 2563.9 | 655.77 | 2752.4 | 1.897 | 6.7886
6 | 431.98 | 0.001101 | 0.3156 | 669.72 | 2566.8 | 670.38 | 2756.2 | 1.9308 | 6.7593
6.5 | 435.13 | 0.001104 | 0.2926 | 683.37 | 2569.4 | 684.08 | 2759.6 | 1.9623 | 6.7322
7 | 438.1 | 0.001108 | 0.27278 | 696.23 | 2571.8 | 697 | 2762.8 | 1.9918 | 6.7071
7.5 | 440.9 | 0.001111 | 0.25552 | 708.4 | 2574 | 709.24 | 2765.7 | 2.0195 | 6.6837
8 | 443.56 | 0.001115 | 0.24035 | 719.97 | 2576 | 720.87 | 2768.3 | 2.0457 | 6.6616
8.5 | 446.09 | 0.001118 | 0.2269 | 731 | 2577.9 | 731.95 | 2770.8 | 2.0705 | 6.6409
9 | 448.5 | 0.001121 | 0.21489 | 741.55 | 2579.6 | 742.56 | 2773 | 2.0941 | 6.6213
9.5 | 450.81 | 0.001124 | 0.20411 | 751.67 | 2581.3 | 752.74 | 2775.2 | 2.1166 | 6.6027
10 | 453.03 | 0.001127 | 0.19436 | 761.39 | 2582.8 | 762.51 | 2777.1 | 2.1381 | 6.585
11 | 457.21 | 0.001133 | 0.17745 | 779.78 | 2585.5 | 781.03 | 2780.7 | 2.1785 | 6.552
12 | 461.11 | 0.001138 | 0.16326 | 796.96 | 2587.8 | 798.33 | 2783.8 | 2.2159 | 6.5217
13 | 464.75 | 0.001144 | 0.15119 | 813.1 | 2589.9 | 814.59 | 2786.5 | 2.2508 | 6.4936
14 | 468.19 | 0.001149 | 0.14078 | 828.35 | 2591.8 | 829.96 | 2788.9 | 2.2835 | 6.4675
15 | 471.44 | 0.001154 | 0.13171 | 842.82 | 2593.4 | 844.55 | 2791 | 2.3143 | 6.443
17.5 | 478.87 | 0.001166 | 0.11344 | 876.12 | 2596.7 | 878.16 | 2795.2 | 2.3844 | 6.3877
20 | 485.53 | 0.001177 | 0.099587 | 906.12 | 2599.1 | 908.47 | 2798.3 | 2.4467 | 6.339
22.5 | 491.56 | 0.001187 | 0.088717 | 933.54 | 2600.9 | 936.21 | 2800.5 | 2.5029 | 6.2954
25 | 497.1 | 0.001197 | 0.079952 | 958.87 | 2602.1 | 961.87 | 2801.9 | 2.5542 | 6.2558
30 | 507 | 0.001217 | 0.066667 | 1004.6 | 2603.2 | 1008.3 | 2803.2 | 2.6454 | 6.1856
35 | 515.71 | 0.001235 | 0.057061 | 1045.4 | 2603 | 1049.7 | 2802.7 | 2.7253 | 6.1244
40 | 523.5 | 0.001252 | 0.049779 | 1082.4 | 2601.7 | 1087.4 | 2800.8 | 2.7966 | 6.0696
50 | 537.09 | 0.001286 | 0.039448 | 1148.1 | 2597 | 1154.5 | 2794.2 | 2.9207 | 5.9737
60 | 548.74 | 0.001319 | 0.032449 | 1205.8 | 2589.9 | 1213.8 | 2784.6 | 3.0275 | 5.8902
70 | 558.98 | 0.001352 | 0.027378 | 1258 | 2581 | 1267.5 | 2772.6 | 3.122 | 5.8148
80 | 568.16 | 0.001384 | 0.023525 | 1306 | 2570.5 | 1317.1 | 2758.7 | 3.2077 | 5.745
90 | 576.5 | 0.001418 | 0.020489 | 1350.9 | 2558.5 | 1363.7 | 2742.9 | 3.2866 | 5.6791
100 | 584.15 | 0.001452 | 0.018028 | 1393.3 | 2545.2 | 1407.8 | 2725.5 | 3.3603 | 5.6159
110 | 591.23 | 0.001488 | 0.015988 | 1433.9 | 2530.4 | 1450.2 | 2706.3 | 3.4299 | 5.5544
120 | 597.83 | 0.001526 | 0.014264 | 1473 | 2514.3 | 1491.3 | 2685.4 | 3.4964 | 5.4939
130 | 604 | 0.001566 | 0.012781 | 1511 | 2496.6 | 1531.4 | 2662.7 | 3.5606 | 5.4336
140 | 609.82 | 0.00161 | 0.011487 | 1548.4 | 2477.1 | 1571 | 2637.9 | 3.6232 | 5.3728
150 | 615.31 | 0.001657 | 0.010341 | 1585.5 | 2455.7 | 1610.3 | 2610.8 | 3.6848 | 5.3108
160 | 620.51 | 0.00171 | 0.009312 | 1622.6 | 2432 | 1649.9 | 2581 | 3.7461 | 5.2466
170 | 625.44 | 0.00177 | 0.008374 | 1660.2 | 2405.4 | 1690.3 | 2547.7 | 3.8082 | 5.1791
180 | 630.14 | 0.00184 | 0.007504 | 1699.1 | 2375 | 1732.2 | 2510 | 3.872 | 5.1064
190 | 634.62 | 0.001926 | 0.006677 | 1740.3 | 2339.2 | 1776.8 | 2466 | 3.9396 | 5.0256
200 | 638.9 | 0.002038 | 0.005862 | 1785.8 | 2294.8 | 1826.6 | 2412.1 | 4.0146 | 4.931
210 | 642.98 | 0.002207 | 0.004994 | 1841.6 | 2233.5 | 1888 | 2338.4 | 4.1071 | 4.8076
220 | 646.86 | 0.002703 | 0.003644 | 1951.7 | 2092.4 | 2011.1 | 2172.6 | 4.2942 | 4.5439
220.64 | 647.1 | 0.003106 | 0.003106 | 2015.7 | 2015.7 | 2084.3 | 2084.3 | 4.407 | 4.407

## TABLE A-5E
Table A-5E: Saturated water - Pressure table
|  | [ft3/lbm] |  | [BTU/lbm] |  | [BTU/lbm] |  | [BTU/lbm∙R]
Psat [psia] | Tsat [R] | vf | vg | uf | ug | hf | hg | sf | sg
1 | 561.36 | 0.01614 | 333.49 | 69.72 | 1043.7 | 69.72 | 1105.4 | 0.13262 | 1.9776
2 | 585.69 | 0.01623 | 173.71 | 94.02 | 1051.5 | 94.02 | 1115.8 | 0.17499 | 1.9194
3 | 601.08 | 0.0163 | 118.7 | 109.39 | 1056.3 | 109.4 | 1122.2 | 0.2009 | 1.8858
4 | 612.58 | 0.01636 | 90.629 | 120.89 | 1059.9 | 120.9 | 1126.9 | 0.21985 | 1.8621
5 | 621.85 | 0.01641 | 73.525 | 130.17 | 1062.7 | 130.18 | 1130.7 | 0.23488 | 1.8438
6 | 629.67 | 0.01645 | 61.982 | 138 | 1065.1 | 138.02 | 1133.9 | 0.24739 | 1.8289
8 | 642.48 | 0.01652 | 47.347 | 150.83 | 1068.9 | 150.86 | 1139 | 0.26757 | 1.8056
10 | 652.83 | 0.01659 | 38.425 | 161.22 | 1072 | 161.25 | 1143.1 | 0.28362 | 1.7875
14.696 | 671.62 | 0.01671 | 26.805 | 180.12 | 1077.4 | 180.16 | 1150.3 | 0.31215 | 1.7566
15 | 672.66 | 0.01672 | 26.297 | 181.16 | 1077.7 | 181.21 | 1150.7 | 0.3137 | 1.7549
20 | 687.59 | 0.01683 | 20.093 | 196.21 | 1081.8 | 196.27 | 1156.2 | 0.33582 | 1.7319
25 | 699.7 | 0.01692 | 16.307 | 208.45 | 1085.1 | 208.52 | 1160.6 | 0.35347 | 1.7141
30 | 709.97 | 0.017 | 13.749 | 218.84 | 1087.8 | 218.93 | 1164.1 | 0.36821 | 1.6995
35 | 718.92 | 0.01708 | 11.901 | 227.92 | 1090.1 | 228.03 | 1167.2 | 0.38093 | 1.6872
40 | 726.89 | 0.01715 | 10.501 | 236.02 | 1092.1 | 236.14 | 1169.8 | 0.39213 | 1.6766
45 | 734.08 | 0.01721 | 9.4028 | 243.34 | 1093.9 | 243.49 | 1172.2 | 0.40216 | 1.6672
50 | 740.66 | 0.01727 | 8.5175 | 250.05 | 1095.4 | 250.21 | 1174.2 | 0.41125 | 1.6588
55 | 746.72 | 0.01732 | 7.7882 | 256.25 | 1096.9 | 256.42 | 1176.1 | 0.41958 | 1.6512
60 | 752.36 | 0.01738 | 7.1766 | 262.01 | 1098.1 | 262.2 | 1177.8 | 0.42728 | 1.6442
65 | 757.62 | 0.01743 | 6.656 | 267.41 | 1099.3 | 267.62 | 1179.4 | 0.43443 | 1.6378
70 | 762.58 | 0.01748 | 6.2075 | 272.5 | 1100.4 | 272.72 | 1180.8 | 0.44112 | 1.6319
75 | 767.26 | 0.01752 | 5.8167 | 277.31 | 1101.4 | 277.55 | 1182.1 | 0.44741 | 1.6264
80 | 771.69 | 0.01757 | 5.4733 | 281.87 | 1102.3 | 282.13 | 1183.4 | 0.45335 | 1.6212
85 | 775.91 | 0.01761 | 5.1689 | 286.22 | 1103.2 | 286.5 | 1184.5 | 0.45897 | 1.6163
90 | 779.93 | 0.01765 | 4.8972 | 290.38 | 1104 | 290.67 | 1185.6 | 0.46431 | 1.6117
95 | 783.78 | 0.0177 | 4.6532 | 294.36 | 1104.8 | 294.67 | 1186.6 | 0.46941 | 1.6073
100 | 787.48 | 0.01774 | 4.4327 | 298.19 | 1105.5 | 298.51 | 1187.5 | 0.47427 | 1.6032
110 | 794.44 | 0.01781 | 4.041 | 305.41 | 1106.8 | 305.78 | 1189.2 | 0.48341 | 1.5954
120 | 800.92 | 0.01789 | 3.7289 | 312.16 | 1107.9 | 312.55 | 1190.8 | 0.49187 | 1.5883
130 | 806.99 | 0.01796 | 3.4557 | 318.48 | 1109 | 318.92 | 1192.1 | 0.49974 | 1.5818
140 | 812.7 | 0.01802 | 3.2202 | 324.45 | 1109.9 | 324.92 | 1193.4 | 0.50711 | 1.5757
150 | 818.09 | 0.01809 | 3.015 | 330.11 | 1110.8 | 330.61 | 1194.5 | 0.51405 | 1.57
160 | 823.21 | 0.01815 | 2.8347 | 335.49 | 1111.6 | 336.02 | 1195.5 | 0.52061 | 1.5647
170 | 828.08 | 0.01821 | 2.6749 | 340.62 | 1112.3 | 341.19 | 1196.4 | 0.52682 | 1.5596
180 | 832.74 | 0.01827 | 2.5322 | 345.53 | 1113 | 346.14 | 1197.3 | 0.53274 | 1.5548
190 | 837.19 | 0.01833 | 2.404 | 350.24 | 1113.6 | 350.89 | 1198.1 | 0.53839 | 1.5503
200 | 841.47 | 0.01839 | 2.2882 | 354.78 | 1114.1 | 355.46 | 1198.8 | 0.54379 | 1.546
250 | 860.64 | 0.01865 | 1.844 | 375.23 | 1116.3 | 376.09 | 1201.6 | 0.56784 | 1.527
300 | 877.02 | 0.0189 | 1.5435 | 392.89 | 1117.7 | 393.94 | 1203.3 | 0.58818 | 1.5111
350 | 891.41 | 0.01912 | 1.3263 | 408.55 | 1118.5 | 409.79 | 1204.4 | 0.6059 | 1.4973
400 | 904.29 | 0.01934 | 1.1617 | 422.7 | 1119 | 424.13 | 1205 | 0.62168 | 1.4852
450 | 915.98 | 0.01955 | 1.0324 | 435.67 | 1119.2 | 437.3 | 1205.2 | 0.63595 | 1.4742
500 | 926.71 | 0.01975 | 0.92819 | 447.68 | 1119.1 | 449.51 | 1205 | 0.649 | 1.4642
550 | 936.64 | 0.01995 | 0.84228 | 458.9 | 1118.8 | 460.93 | 1204.5 | 0.66107 | 1.455
600 | 945.91 | 0.02014 | 0.7702 | 469.46 | 1118.3 | 471.7 | 1203.9 | 0.67231 | 1.4463
700 | 962.8 | 0.02051 | 0.65589 | 488.96 | 1116.9 | 491.62 | 1201.9 | 0.69279 | 1.4305
800 | 977.94 | 0.02087 | 0.5692 | 506.74 | 1115 | 509.83 | 1199.3 | 0.71117 | 1.4162
900 | 991.69 | 0.02124 | 0.50107 | 523.19 | 1112.7 | 526.73 | 1196.2 | 0.72793 | 1.403
1000 | 1004.32 | 0.02159 | 0.44604 | 538.58 | 1110.1 | 542.57 | 1192.6 | 0.74341 | 1.3906
1200 | 1026.93 | 0.02232 | 0.36241 | 566.89 | 1103.8 | 571.85 | 1184.2 | 0.77143 | 1.3677
1400 | 1046.81 | 0.02307 | 0.30161 | 592.79 | 1096.3 | 598.76 | 1174.4 | 0.79658 | 1.3465
1600 | 1064.6 | 0.02386 | 0.25516 | 616.99 | 1087.7 | 624.06 | 1163.2 | 0.81972 | 1.3262
1800 | 1080.74 | 0.0247 | 0.21831 | 640.03 | 1077.9 | 648.26 | 1150.6 | 0.84144 | 1.3063
2000 | 1095.52 | 0.02563 | 0.18815 | 662.33 | 1066.8 | 671.82 | 1136.4 | 0.86224 | 1.2863
2500 | 1127.84 | 0.0286 | 0.13076 | 717.67 | 1031.2 | 730.9 | 1091.7 | 0.91311 | 1.233
3000 | 1155.08 | 0.03433 | 0.0846 | 783.39 | 969.8 | 802.45 | 1016.8 | 0.97321 | 1.1587
3200.1 | 1164.77 | 0.04975 | 0.04975 | 866.61 | 866.6 | 896.07 | 896.1 | 1.0526 | 1.0526

## TABLE A-6
Table A-6: Superheated water
[bar] | [K] | [m3/kg] | [kJ/kg] | [kJ/kg] | [kJ/kg∙K]
P | T | v | u | h | s
0.1 | 318.96 | 14.67 | 2437.2 | 2583.9 | 8.1488
0.1 | 323.15 | 14.867 | 2443.3 | 2592 | 8.1741
0.1 | 373.15 | 17.196 | 2515.5 | 2687.5 | 8.4489
0.1 | 423.15 | 19.513 | 2587.9 | 2783 | 8.6893
0.1 | 473.15 | 21.826 | 2661.4 | 2879.6 | 8.9049
0.1 | 523.15 | 24.136 | 2736.1 | 2977.5 | 9.1015
0.1 | 573.15 | 26.446 | 2812.3 | 3076.7 | 9.2827
0.1 | 673.15 | 31.063 | 2969.3 | 3280 | 9.6094
0.1 | 773.15 | 35.68 | 3132.9 | 3489.7 | 9.8998
0.1 | 873.15 | 40.296 | 3303.3 | 3706.3 | 10.1631
0.1 | 973.15 | 44.911 | 3480.8 | 3929.9 | 10.4056
0.1 | 1073.15 | 49.527 | 3665.4 | 4160.6 | 10.6312
0.1 | 1173.15 | 54.143 | 3856.9 | 4398.3 | 10.8429
0.1 | 1273.15 | 58.758 | 4055.3 | 4642.8 | 11.0429
0.1 | 1373.15 | 63.373 | 4260 | 4893.8 | 11.2326
0.1 | 1473.15 | 67.989 | 4470.9 | 5150.8 | 11.4132
0.1 | 1573.15 | 72.604 | 4687.4 | 5413.4 | 11.5857
0.5 | 354.47 | 3.2403 | 2483.2 | 2645.2 | 7.5931
0.5 | 373.15 | 3.4187 | 2511.5 | 2682.4 | 7.6953
0.5 | 423.15 | 3.8897 | 2585.7 | 2780.2 | 7.9413
0.5 | 473.15 | 4.3562 | 2660 | 2877.8 | 8.1592
0.5 | 523.15 | 4.8206 | 2735.1 | 2976.2 | 8.3568
0.5 | 573.15 | 5.2841 | 2811.6 | 3075.8 | 8.5387
0.5 | 673.15 | 6.2094 | 2968.9 | 3279.3 | 8.8659
0.5 | 773.15 | 7.1338 | 3132.6 | 3489.3 | 9.1566
0.5 | 873.15 | 8.0577 | 3303.1 | 3706 | 9.4201
0.5 | 973.15 | 8.9813 | 3480.6 | 3929.7 | 9.6626
0.5 | 1073.15 | 9.9047 | 3665.2 | 4160.4 | 9.8883
0.5 | 1173.15 | 10.828 | 3856.8 | 4398.2 | 10.1
0.5 | 1273.15 | 11.7513 | 4055.2 | 4642.7 | 10.3
0.5 | 1373.15 | 12.6745 | 4259.9 | 4893.7 | 10.4897
0.5 | 1473.15 | 13.5977 | 4470.8 | 5150.7 | 10.6704
0.5 | 1573.15 | 14.5209 | 4687.3 | 5413.3 | 10.8429
1 | 372.76 | 1.6941 | 2505.6 | 2675 | 7.3589
1 | 373.15 | 1.6959 | 2506.2 | 2675.8 | 7.3611
1 | 423.15 | 1.9367 | 2582.9 | 2776.6 | 7.6148
1 | 473.15 | 2.1724 | 2658.2 | 2875.5 | 7.8356
1 | 523.15 | 2.4062 | 2733.9 | 2974.5 | 8.0346
1 | 573.15 | 2.6389 | 2810.7 | 3074.5 | 8.2172
1 | 673.15 | 3.1027 | 2968.3 | 3278.6 | 8.5452
1 | 773.15 | 3.5655 | 3132.2 | 3488.7 | 8.8362
1 | 873.15 | 4.0279 | 3302.8 | 3705.6 | 9.0999
1 | 973.15 | 4.49 | 3480.4 | 3929.4 | 9.3424
1 | 1073.15 | 4.9519 | 3665 | 4160.2 | 9.5682
1 | 1173.15 | 5.4137 | 3856.7 | 4398 | 9.78
1 | 1273.15 | 5.8755 | 4055 | 4642.6 | 9.98
1 | 1373.15 | 6.3372 | 4259.8 | 4893.6 | 10.1698
1 | 1473.15 | 6.7988 | 4470.7 | 5150.6 | 10.3504
1 | 1573.15 | 7.2605 | 4687.2 | 5413.3 | 10.5229
2 | 393.36 | 0.88578 | 2529.1 | 2706.3 | 7.127
2 | 423.15 | 0.95986 | 2577.1 | 2769.1 | 7.281
2 | 473.15 | 1.0805 | 2654.6 | 2870.7 | 7.5081
2 | 523.15 | 1.1989 | 2731.4 | 2971.2 | 7.71
2 | 573.15 | 1.3162 | 2808.8 | 3072.1 | 7.8941
2 | 673.15 | 1.5493 | 2967.2 | 3277 | 8.2236
2 | 773.15 | 1.7814 | 3131.4 | 3487.7 | 8.5153
2 | 873.15 | 2.013 | 3302.2 | 3704.8 | 8.7793
2 | 973.15 | 2.2443 | 3479.9 | 3928.8 | 9.0221
2 | 1073.15 | 2.4755 | 3664.7 | 4159.8 | 9.2479
2 | 1173.15 | 2.7066 | 3856.3 | 4397.7 | 9.4598
2 | 1273.15 | 2.9375 | 4054.8 | 4642.3 | 9.6599
2 | 1373.15 | 3.1685 | 4259.6 | 4893.3 | 9.8497
2 | 1473.15 | 3.3994 | 4470.5 | 5150.4 | 10.0304
2 | 1573.15 | 3.6303 | 4687.1 | 5413.1 | 10.2029
3 | 406.67 | 0.60582 | 2543.2 | 2724.9 | 6.9917
3 | 423.15 | 0.63402 | 2571 | 2761.2 | 7.0792
3 | 473.15 | 0.71643 | 2651 | 2865.9 | 7.3132
3 | 523.15 | 0.79645 | 2728.9 | 2967.9 | 7.518
3 | 573.15 | 0.87535 | 2807 | 3069.6 | 7.7037
3 | 673.15 | 1.0315 | 2966 | 3275.5 | 8.0347
3 | 773.15 | 1.1867 | 3130.6 | 3486.6 | 8.3271
3 | 873.15 | 1.3414 | 3301.6 | 3704 | 8.5915
3 | 973.15 | 1.4958 | 3479.5 | 3928.2 | 8.8345
3 | 1073.15 | 1.65 | 3664.3 | 4159.3 | 9.0605
3 | 1173.15 | 1.8042 | 3856 | 4397.3 | 9.2725
3 | 1273.15 | 1.9582 | 4054.5 | 4642 | 9.4726
3 | 1373.15 | 2.1123 | 4259.4 | 4893.1 | 9.6624
3 | 1473.15 | 2.2662 | 4470.3 | 5150.2 | 9.8431
3 | 1573.15 | 2.4202 | 4686.9 | 5413 | 10.0157
4 | 416.76 | 0.46242 | 2553.1 | 2738.1 | 6.8955
4 | 423.15 | 0.47088 | 2564.4 | 2752.8 | 6.9306
4 | 473.15 | 0.53434 | 2647.2 | 2860.9 | 7.1723
4 | 523.15 | 0.5952 | 2726.4 | 2964.5 | 7.3804
4 | 573.15 | 0.65489 | 2805.1 | 3067.1 | 7.5677
4 | 673.15 | 0.77265 | 2964.9 | 3273.9 | 7.9003
4 | 773.15 | 0.88936 | 3129.8 | 3485.5 | 8.1933
4 | 873.15 | 1.0056 | 3301 | 3703.3 | 8.458
4 | 973.15 | 1.1215 | 3479 | 3927.6 | 8.7012
4 | 1073.15 | 1.2373 | 3663.9 | 4158.9 | 8.9274
4 | 1173.15 | 1.353 | 3855.7 | 4396.9 | 9.1394
4 | 1273.15 | 1.4686 | 4054.3 | 4641.7 | 9.3396
4 | 1373.15 | 1.5841 | 4259.2 | 4892.9 | 9.5295
4 | 1473.15 | 1.6997 | 4470.2 | 5150 | 9.7102
4 | 1573.15 | 1.8152 | 4686.7 | 5412.8 | 9.8828
5 | 424.98 | 0.37483 | 2560.7 | 2748.1 | 6.8207
5 | 473.15 | 0.42503 | 2643.3 | 2855.8 | 7.061
5 | 523.15 | 0.47443 | 2723.8 | 2961 | 7.2725
5 | 573.15 | 0.52261 | 2803.3 | 3064.6 | 7.4614
5 | 623.15 | 0.57015 | 2883 | 3168.1 | 7.6346
5 | 673.15 | 0.61731 | 2963.7 | 3272.4 | 7.7956
5 | 773.15 | 0.71095 | 3129 | 3484.5 | 8.0893
5 | 873.15 | 0.80409 | 3300.4 | 3702.5 | 8.3544
5 | 973.15 | 0.89696 | 3478.6 | 3927 | 8.5978
5 | 1073.15 | 0.98966 | 3663.6 | 4158.4 | 8.824
5 | 1173.15 | 1.0823 | 3855.4 | 4396.6 | 9.0362
5 | 1273.15 | 1.1748 | 4054 | 4641.4 | 9.2364
5 | 1373.15 | 1.2673 | 4259 | 4892.6 | 9.4263
5 | 1473.15 | 1.3597 | 4470 | 5149.8 | 9.6071
5 | 1573.15 | 1.4521 | 4686.6 | 5412.6 | 9.7797
6 | 431.98 | 0.3156 | 2566.8 | 2756.2 | 6.7593
6 | 473.15 | 0.35212 | 2639.4 | 2850.6 | 6.9683
6 | 523.15 | 0.3939 | 2721.2 | 2957.6 | 7.1833
6 | 573.15 | 0.43442 | 2801.4 | 3062 | 7.374
6 | 623.15 | 0.47428 | 2881.6 | 3166.1 | 7.5481
6 | 673.15 | 0.51374 | 2962.5 | 3270.8 | 7.7097
6 | 773.15 | 0.592 | 3128.2 | 3483.4 | 8.0041
6 | 873.15 | 0.66976 | 3299.8 | 3701.7 | 8.2695
6 | 973.15 | 0.74725 | 3478.1 | 3926.4 | 8.5132
6 | 1073.15 | 0.82457 | 3663.2 | 4157.9 | 8.7395
6 | 1173.15 | 0.90179 | 3855.1 | 4396.2 | 8.9518
6 | 1273.15 | 0.97893 | 4053.8 | 4641.1 | 9.1521
6 | 1373.15 | 1.056 | 4258.8 | 4892.4 | 9.342
6 | 1473.15 | 1.1331 | 4469.8 | 5149.6 | 9.5229
6 | 1573.15 | 1.2101 | 4686.4 | 5412.5 | 9.6955
8 | 443.56 | 0.24035 | 2576 | 2768.3 | 6.6616
8 | 473.15 | 0.26088 | 2631.1 | 2839.8 | 6.8177
8 | 523.15 | 0.29321 | 2715.9 | 2950.4 | 7.0402
8 | 573.15 | 0.32416 | 2797.5 | 3056.9 | 7.2345
8 | 623.15 | 0.35442 | 2878.6 | 3162.2 | 7.4107
8 | 673.15 | 0.38429 | 2960.2 | 3267.7 | 7.5735
8 | 773.15 | 0.44332 | 3126.6 | 3481.3 | 7.8692
8 | 873.15 | 0.50186 | 3298.7 | 3700.1 | 8.1354
8 | 973.15 | 0.56011 | 3477.2 | 3925.3 | 8.3794
8 | 1073.15 | 0.6182 | 3662.5 | 4157 | 8.6061
8 | 1173.15 | 0.67619 | 3854.5 | 4395.5 | 8.8185
8 | 1273.15 | 0.73411 | 4053.3 | 4640.5 | 9.0189
8 | 1373.15 | 0.79197 | 4258.3 | 4891.9 | 9.209
8 | 1473.15 | 0.8498 | 4469.4 | 5149.3 | 9.3898
8 | 1573.15 | 0.90761 | 4686.1 | 5412.2 | 9.5625
10 | 453.03 | 0.19437 | 2582.8 | 2777.1 | 6.585
10 | 473.15 | 0.20602 | 2622.3 | 2828.3 | 6.6956
10 | 523.15 | 0.23275 | 2710.4 | 2943.1 | 6.9265
10 | 573.15 | 0.25799 | 2793.7 | 3051.6 | 7.1246
10 | 623.15 | 0.2825 | 2875.7 | 3158.2 | 7.3029
10 | 673.15 | 0.30661 | 2957.9 | 3264.5 | 7.467
10 | 773.15 | 0.35411 | 3125 | 3479.1 | 7.7642
10 | 873.15 | 0.40111 | 3297.5 | 3698.6 | 8.0311
10 | 973.15 | 0.44783 | 3476.3 | 3924.1 | 8.2755
10 | 1073.15 | 0.49438 | 3661.7 | 4156.1 | 8.5024
10 | 1173.15 | 0.54083 | 3853.9 | 4394.8 | 8.715
10 | 1273.15 | 0.58721 | 4052.7 | 4640 | 8.9155
10 | 1373.15 | 0.63354 | 4257.9 | 4891.4 | 9.1057
10 | 1473.15 | 0.67983 | 4469 | 5148.9 | 9.2866
10 | 1573.15 | 0.7261 | 4685.8 | 5411.9 | 9.4593
12 | 461.11 | 0.16326 | 2587.8 | 2783.8 | 6.5217
12 | 473.15 | 0.16934 | 2612.9 | 2816.1 | 6.5909
12 | 523.15 | 0.19241 | 2704.7 | 2935.6 | 6.8313
12 | 573.15 | 0.21386 | 2789.7 | 3046.3 | 7.0335
12 | 623.15 | 0.23455 | 2872.7 | 3154.2 | 7.2139
12 | 673.15 | 0.25482 | 2955.5 | 3261.3 | 7.3793
12 | 773.15 | 0.29464 | 3123.4 | 3477 | 7.6779
12 | 873.15 | 0.33395 | 3296.3 | 3697 | 7.9456
12 | 973.15 | 0.37297 | 3475.3 | 3922.9 | 8.1904
12 | 1073.15 | 0.41184 | 3661 | 4155.2 | 8.4176
12 | 1173.15 | 0.45059 | 3853.3 | 4394 | 8.6303
12 | 1273.15 | 0.48928 | 4052.2 | 4639.4 | 8.831
12 | 1373.15 | 0.52792 | 4257.5 | 4891 | 9.0212
12 | 1473.15 | 0.56652 | 4468.7 | 5148.5 | 9.2022
12 | 1573.15 | 0.60509 | 4685.5 | 5411.6 | 9.375
14 | 468.19 | 0.14078 | 2591.8 | 2788.9 | 6.4675
14 | 473.15 | 0.14303 | 2602.7 | 2803 | 6.4975
14 | 523.15 | 0.16356 | 2698.9 | 2927.9 | 6.7488
14 | 573.15 | 0.18233 | 2785.7 | 3040.9 | 6.9553
14 | 623.15 | 0.20029 | 2869.7 | 3150.1 | 7.1379
14 | 673.15 | 0.21782 | 2953.1 | 3258.1 | 7.3046
14 | 773.15 | 0.25216 | 3121.8 | 3474.8 | 7.6047
14 | 873.15 | 0.28597 | 3295.1 | 3695.5 | 7.873
14 | 973.15 | 0.31951 | 3474.4 | 3921.7 | 8.1183
14 | 1073.15 | 0.35288 | 3660.3 | 4154.3 | 8.3458
14 | 1173.15 | 0.38614 | 3852.7 | 4393.3 | 8.5587
14 | 1273.15 | 0.41933 | 4051.7 | 4638.8 | 8.7595
14 | 1373.15 | 0.45247 | 4257 | 4890.5 | 8.9497
14 | 1473.15 | 0.48558 | 4468.3 | 5148.1 | 9.1308
14 | 1573.15 | 0.51866 | 4685.1 | 5411.3 | 9.3036
16 | 474.52 | 0.12374 | 2594.8 | 2792.8 | 6.42
16 | 498.15 | 0.13293 | 2645.1 | 2857.8 | 6.5537
16 | 523.15 | 0.1419 | 2692.9 | 2919.9 | 6.6753
16 | 573.15 | 0.15866 | 2781.6 | 3035.4 | 6.8864
16 | 623.15 | 0.17459 | 2866.6 | 3146 | 7.0713
16 | 673.15 | 0.19007 | 2950.8 | 3254.9 | 7.2394
16 | 773.15 | 0.22029 | 3120.1 | 3472.6 | 7.541
16 | 873.15 | 0.24999 | 3293.9 | 3693.9 | 7.8101
16 | 973.15 | 0.27941 | 3473.5 | 3920.5 | 8.0558
16 | 1073.15 | 0.30865 | 3659.5 | 4153.4 | 8.2834
16 | 1173.15 | 0.3378 | 3852.1 | 4392.6 | 8.4965
16 | 1273.15 | 0.36687 | 4051.2 | 4638.2 | 8.6974
16 | 1373.15 | 0.39589 | 4256.6 | 4890 | 8.8878
16 | 1473.15 | 0.42488 | 4467.9 | 5147.7 | 9.0689
16 | 1573.15 | 0.45383 | 4684.8 | 5410.9 | 9.2418
18 | 480.26 | 0.11037 | 2597.3 | 2795.9 | 6.3775
18 | 498.15 | 0.11678 | 2637 | 2847.2 | 6.4825
18 | 523.15 | 0.12502 | 2686.7 | 2911.7 | 6.6088
18 | 573.15 | 0.14025 | 2777.4 | 3029.9 | 6.8246
18 | 623.15 | 0.1546 | 2863.6 | 3141.9 | 7.012
18 | 673.15 | 0.16849 | 2948.3 | 3251.6 | 7.1814
18 | 773.15 | 0.19551 | 3118.5 | 3470.4 | 7.4845
18 | 873.15 | 0.222 | 3292.7 | 3692.3 | 7.7543
18 | 973.15 | 0.24822 | 3472.6 | 3919.4 | 8.0005
18 | 1073.15 | 0.27426 | 3658.8 | 4152.4 | 8.2284
18 | 1173.15 | 0.3002 | 3851.5 | 4391.9 | 8.4417
18 | 1273.15 | 0.32606 | 4050.7 | 4637.6 | 8.6427
18 | 1373.15 | 0.35188 | 4256.2 | 4889.6 | 8.8331
18 | 1473.15 | 0.37766 | 4467.6 | 5147.3 | 9.0143
18 | 1573.15 | 0.40341 | 4684.5 | 5410.6 | 9.1872
20 | 485.53 | 0.09959 | 2599.1 | 2798.3 | 6.339
20 | 498.15 | 0.10381 | 2628.5 | 2836.1 | 6.416
20 | 523.15 | 0.1115 | 2680.3 | 2903.3 | 6.5475
20 | 573.15 | 0.12551 | 2773.2 | 3024.2 | 6.7684
20 | 623.15 | 0.1386 | 2860.5 | 3137.7 | 6.9583
20 | 673.15 | 0.15122 | 2945.9 | 3248.4 | 7.1292
20 | 773.15 | 0.17568 | 3116.9 | 3468.3 | 7.4337
20 | 873.15 | 0.19962 | 3291.5 | 3690.7 | 7.7043
20 | 973.15 | 0.22326 | 3471.7 | 3918.2 | 7.9509
20 | 1073.15 | 0.24674 | 3658 | 4151.5 | 8.1791
20 | 1173.15 | 0.27012 | 3850.9 | 4391.1 | 8.3925
20 | 1273.15 | 0.29342 | 4050.2 | 4637.1 | 8.5936
20 | 1373.15 | 0.31667 | 4255.7 | 4889.1 | 8.7842
20 | 1473.15 | 0.33989 | 4467.2 | 5147 | 8.9654
20 | 1573.15 | 0.36308 | 4684.2 | 5410.3 | 9.1384
25 | 497.1 | 0.07995 | 2602.1 | 2801.9 | 6.2558
25 | 498.15 | 0.08026 | 2604.8 | 2805.5 | 6.2629
25 | 523.15 | 0.08705 | 2663.3 | 2880.9 | 6.4107
25 | 573.15 | 0.09894 | 2762.2 | 3009.6 | 6.6459
25 | 623.15 | 0.10979 | 2852.5 | 3127 | 6.8424
25 | 673.15 | 0.12012 | 2939.8 | 3240.1 | 7.017
25 | 723.15 | 0.13015 | 3026.2 | 3351.6 | 7.1768
25 | 773.15 | 0.13999 | 3112.8 | 3462.8 | 7.3254
25 | 873.15 | 0.15931 | 3288.5 | 3686.8 | 7.5979
25 | 973.15 | 0.17835 | 3469.3 | 3915.2 | 7.8455
25 | 1073.15 | 0.19722 | 3656.2 | 4149.2 | 8.0744
25 | 1173.15 | 0.21597 | 3849.4 | 4389.3 | 8.2882
25 | 1273.15 | 0.23466 | 4049 | 4635.6 | 8.4897
25 | 1373.15 | 0.2533 | 4254.7 | 4887.9 | 8.6804
25 | 1473.15 | 0.2719 | 4466.3 | 5146 | 8.8618
25 | 1573.15 | 0.29048 | 4683.4 | 5409.5 | 9.0349
30 | 507 | 0.06667 | 2603.2 | 2803.2 | 6.1856
30 | 523.15 | 0.07063 | 2644.7 | 2856.5 | 6.2893
30 | 573.15 | 0.08118 | 2750.8 | 2994.3 | 6.5412
30 | 623.15 | 0.09056 | 2844.4 | 3116.1 | 6.745
30 | 673.15 | 0.09938 | 2933.6 | 3231.7 | 6.9235
30 | 723.15 | 0.10789 | 3021.2 | 3344.9 | 7.0856
30 | 773.15 | 0.1162 | 3108.6 | 3457.2 | 7.2359
30 | 873.15 | 0.13245 | 3285.5 | 3682.8 | 7.5103
30 | 973.15 | 0.14841 | 3467 | 3912.2 | 7.759
30 | 1073.15 | 0.1642 | 3654.3 | 4146.9 | 7.9885
30 | 1173.15 | 0.17988 | 3847.9 | 4387.5 | 8.2028
30 | 1273.15 | 0.19549 | 4047.7 | 4634.2 | 8.4045
30 | 1373.15 | 0.21105 | 4253.6 | 4886.7 | 8.5955
30 | 1473.15 | 0.22658 | 4465.3 | 5145.1 | 8.7771
30 | 1573.15 | 0.24207 | 4682.6 | 5408.8 | 8.9502
35 | 515.71 | 0.05706 | 2603 | 2802.7 | 6.1244
35 | 523.15 | 0.05876 | 2624 | 2829.7 | 6.1764
35 | 573.15 | 0.06845 | 2738.8 | 2978.4 | 6.4484
35 | 623.15 | 0.0768 | 2836 | 3104.9 | 6.6601
35 | 673.15 | 0.08456 | 2927.2 | 3223.2 | 6.8428
35 | 723.15 | 0.09198 | 3016.1 | 3338.1 | 7.0074
35 | 773.15 | 0.09919 | 3104.5 | 3451.7 | 7.1593
35 | 873.15 | 0.11325 | 3282.5 | 3678.9 | 7.4357
35 | 973.15 | 0.12702 | 3464.7 | 3909.3 | 7.6855
35 | 1073.15 | 0.14061 | 3652.5 | 4144.6 | 7.9156
35 | 1173.15 | 0.1541 | 3846.4 | 4385.7 | 8.1304
35 | 1273.15 | 0.16751 | 4046.4 | 4632.7 | 8.3324
35 | 1373.15 | 0.18087 | 4252.5 | 4885.6 | 8.5236
35 | 1473.15 | 0.1942 | 4464.4 | 5144.1 | 8.7053
35 | 1573.15 | 0.2075 | 4681.8 | 5408 | 8.8786
40 | 523.5 | 0.04978 | 2601.7 | 2800.8 | 6.0696
40 | 548.15 | 0.05461 | 2668.9 | 2887.3 | 6.2312
40 | 573.15 | 0.05887 | 2726.2 | 2961.7 | 6.3639
40 | 623.15 | 0.06647 | 2827.4 | 3093.3 | 6.5843
40 | 673.15 | 0.07343 | 2920.8 | 3214.5 | 6.7714
40 | 723.15 | 0.08004 | 3011 | 3331.2 | 6.9386
40 | 773.15 | 0.08644 | 3100.3 | 3446 | 7.0922
40 | 873.15 | 0.09886 | 3279.4 | 3674.9 | 7.3706
40 | 973.15 | 0.11098 | 3462.4 | 3906.3 | 7.6214
40 | 1073.15 | 0.12292 | 3650.6 | 4142.3 | 7.8523
40 | 1173.15 | 0.13476 | 3844.8 | 4383.9 | 8.0675
40 | 1273.15 | 0.14653 | 4045.1 | 4631.2 | 8.2698
40 | 1373.15 | 0.15824 | 4251.4 | 4884.4 | 8.4612
40 | 1473.15 | 0.16992 | 4463.5 | 5143.2 | 8.643
40 | 1573.15 | 0.18157 | 4680.9 | 5407.2 | 8.8164
45 | 530.59 | 0.04406 | 2599.7 | 2798 | 6.0198
45 | 548.15 | 0.04733 | 2651.4 | 2864.4 | 6.1429
45 | 573.15 | 0.05138 | 2713 | 2944.2 | 6.2854
45 | 623.15 | 0.05842 | 2818.6 | 3081.5 | 6.5153
45 | 673.15 | 0.06477 | 2914.2 | 3205.7 | 6.7071
45 | 723.15 | 0.07076 | 3005.8 | 3324.2 | 6.877
45 | 773.15 | 0.07652 | 3096 | 3440.4 | 7.0323
45 | 873.15 | 0.08766 | 3276.4 | 3670.9 | 7.3127
45 | 973.15 | 0.0985 | 3460 | 3903.3 | 7.5647
45 | 1073.15 | 0.10916 | 3648.8 | 4140 | 7.7962
45 | 1173.15 | 0.11972 | 3843.3 | 4382.1 | 8.0118
45 | 1273.15 | 0.1302 | 4043.9 | 4629.8 | 8.2144
45 | 1373.15 | 0.14064 | 4250.4 | 4883.2 | 8.406
45 | 1473.15 | 0.15103 | 4462.6 | 5142.2 | 8.588
45 | 1573.15 | 0.1614 | 4680.1 | 5406.5 | 8.7616
50 | 537.09 | 0.03945 | 2597 | 2794.2 | 5.9737
50 | 548.15 | 0.04144 | 2632.3 | 2839.5 | 6.0571
50 | 573.15 | 0.04535 | 2699 | 2925.7 | 6.2111
50 | 623.15 | 0.05197 | 2809.5 | 3069.3 | 6.4516
50 | 673.15 | 0.05784 | 2907.5 | 3196.7 | 6.6483
50 | 723.15 | 0.06332 | 3000.6 | 3317.2 | 6.821
50 | 773.15 | 0.06858 | 3091.8 | 3434.7 | 6.9781
50 | 873.15 | 0.0787 | 3273.3 | 3666.9 | 7.2605
50 | 973.15 | 0.08852 | 3457.7 | 3900.3 | 7.5136
50 | 1073.15 | 0.09816 | 3646.9 | 4137.7 | 7.7458
50 | 1173.15 | 0.10769 | 3841.8 | 4380.2 | 7.9619
50 | 1273.15 | 0.11715 | 4042.6 | 4628.3 | 8.1648
50 | 1373.15 | 0.12655 | 4249.3 | 4882.1 | 8.3566
50 | 1473.15 | 0.13592 | 4461.6 | 5141.3 | 8.5388
50 | 1573.15 | 0.14527 | 4679.3 | 5405.7 | 8.7124
60 | 548.74 | 0.03245 | 2589.9 | 2784.6 | 5.8902
60 | 573.15 | 0.03619 | 2668.4 | 2885.6 | 6.0703
60 | 623.15 | 0.04225 | 2790.4 | 3043.9 | 6.3357
60 | 673.15 | 0.04742 | 2893.7 | 3178.3 | 6.5432
60 | 723.15 | 0.05217 | 2989.9 | 3302.9 | 6.7219
60 | 773.15 | 0.05667 | 3083.1 | 3423.1 | 6.8826
60 | 823.15 | 0.06102 | 3175.2 | 3541.3 | 7.0308
60 | 873.15 | 0.06527 | 3267.2 | 3658.8 | 7.1693
60 | 973.15 | 0.07355 | 3453 | 3894.3 | 7.4247
60 | 1073.15 | 0.08165 | 3643.2 | 4133.1 | 7.6582
60 | 1173.15 | 0.08964 | 3838.8 | 4376.6 | 7.8751
60 | 1273.15 | 0.09756 | 4040.1 | 4625.4 | 8.0786
60 | 1373.15 | 0.10543 | 4247.1 | 4879.7 | 8.2709
60 | 1473.15 | 0.11326 | 4459.8 | 5139.4 | 8.4534
60 | 1573.15 | 0.12107 | 4677.7 | 5404.1 | 8.6273
70 | 558.98 | 0.027378 | 2581 | 2772.6 | 5.8148
70 | 573.15 | 0.029492 | 2633.5 | 2839.9 | 5.9337
70 | 623.15 | 0.035262 | 2770.1 | 3016.9 | 6.2305
70 | 673.15 | 0.039958 | 2879.5 | 3159.2 | 6.4502
70 | 723.15 | 0.044187 | 2979 | 3288.3 | 6.6353
70 | 773.15 | 0.048157 | 3074.3 | 3411.4 | 6.8
70 | 823.15 | 0.051966 | 3167.9 | 3531.6 | 6.9507
70 | 873.15 | 0.055665 | 3261 | 3650.6 | 7.091
70 | 973.15 | 0.06285 | 3448.3 | 3888.3 | 7.3487
70 | 1073.15 | 0.069856 | 3639.5 | 4128.5 | 7.5836
70 | 1173.15 | 0.07675 | 3835.7 | 4373 | 7.8014
70 | 1273.15 | 0.083571 | 4037.5 | 4622.5 | 8.0055
70 | 1373.15 | 0.090341 | 4245 | 4877.4 | 8.1982
70 | 1473.15 | 0.097075 | 4457.9 | 5137.4 | 8.381
70 | 1573.15 | 0.10378 | 4676.1 | 5402.6 | 8.5551
80 | 568.16 | 0.023525 | 2570.5 | 2758.7 | 5.745
80 | 573.15 | 0.024279 | 2592.3 | 2786.5 | 5.7937
80 | 623.15 | 0.029975 | 2748.3 | 2988.1 | 6.1321
80 | 673.15 | 0.034344 | 2864.6 | 3139.4 | 6.3658
80 | 723.15 | 0.038194 | 2967.8 | 3273.3 | 6.5579
80 | 773.15 | 0.041767 | 3065.4 | 3399.5 | 6.7266
80 | 823.15 | 0.045172 | 3160.5 | 3521.8 | 6.88
80 | 873.15 | 0.048463 | 3254.7 | 3642.4 | 7.0221
80 | 973.15 | 0.054829 | 3443.6 | 3882.2 | 7.2822
80 | 1073.15 | 0.061011 | 3635.7 | 4123.8 | 7.5185
80 | 1173.15 | 0.067082 | 3832.7 | 4369.3 | 7.7372
80 | 1273.15 | 0.073079 | 4035 | 4619.6 | 7.9419
80 | 1373.15 | 0.079025 | 4242.8 | 4875 | 8.135
80 | 1473.15 | 0.084934 | 4456.1 | 5135.5 | 8.3181
80 | 1573.15 | 0.090817 | 4674.5 | 5401 | 8.4925
90 | 576.5 | 0.020489 | 2558.5 | 2742.9 | 5.6791
90 | 598.15 | 0.023284 | 2647.6 | 2857.1 | 5.8738
90 | 623.15 | 0.025816 | 2725 | 2957.3 | 6.038
90 | 673.15 | 0.02996 | 2849.2 | 3118.8 | 6.2876
90 | 723.15 | 0.033524 | 2956.3 | 3258 | 6.4872
90 | 773.15 | 0.036793 | 3056.3 | 3387.4 | 6.6603
90 | 823.15 | 0.039885 | 3153 | 3512 | 6.8164
90 | 873.15 | 0.042861 | 3248.4 | 3634.1 | 6.9605
90 | 923.15 | 0.045755 | 3343.4 | 3755.2 | 7.0954
90 | 973.15 | 0.048589 | 3438.8 | 3876.1 | 7.2229
90 | 1073.15 | 0.054132 | 3632 | 4119.2 | 7.4606
90 | 1173.15 | 0.059562 | 3829.6 | 4365.7 | 7.6802
90 | 1273.15 | 0.064919 | 4032.4 | 4616.7 | 7.8855
90 | 1373.15 | 0.070224 | 4240.7 | 4872.7 | 8.0791
90 | 1473.15 | 0.075492 | 4454.2 | 5133.6 | 8.2625
90 | 1573.15 | 0.080733 | 4672.9 | 5399.5 | 8.4371
100 | 584.15 | 0.018028 | 2545.2 | 2725.5 | 5.6159
100 | 598.15 | 0.019877 | 2611.6 | 2810.3 | 5.7596
100 | 623.15 | 0.02244 | 2699.6 | 2924 | 5.946
100 | 673.15 | 0.026436 | 2833.1 | 3097.5 | 6.2141
100 | 723.15 | 0.029782 | 2944.5 | 3242.4 | 6.4219
100 | 773.15 | 0.032811 | 3047 | 3375.1 | 6.5995
100 | 823.15 | 0.035655 | 3145.4 | 3502 | 6.7585
100 | 873.15 | 0.038378 | 3242 | 3625.8 | 6.9045
100 | 923.15 | 0.041018 | 3338 | 3748.1 | 7.0408
100 | 973.15 | 0.043597 | 3434 | 3870 | 7.1693
100 | 1073.15 | 0.048629 | 3628.2 | 4114.5 | 7.4085
100 | 1173.15 | 0.053547 | 3826.5 | 4362 | 7.629
100 | 1273.15 | 0.058391 | 4029.9 | 4613.8 | 7.8349
100 | 1373.15 | 0.063183 | 4238.5 | 4870.3 | 8.0289
100 | 1473.15 | 0.067938 | 4452.4 | 5131.7 | 8.2126
100 | 1573.15 | 0.072667 | 4671.3 | 5398 | 8.3874
125 | 600.96 | 0.013496 | 2505.6 | 2674.3 | 5.4638
125 | 623.15 | 0.016138 | 2624.9 | 2826.6 | 5.713
125 | 673.15 | 0.02003 | 2789.6 | 3040 | 6.0433
125 | 723.15 | 0.023019 | 2913.7 | 3201.5 | 6.2749
125 | 773.15 | 0.02563 | 3023.2 | 3343.6 | 6.4651
125 | 823.15 | 0.028033 | 3126.1 | 3476.5 | 6.6317
125 | 873.15 | 0.030306 | 3225.8 | 3604.6 | 6.7828
125 | 923.15 | 0.032491 | 3324.1 | 3730.2 | 6.9227
125 | 973.15 | 0.034612 | 3422 | 3854.6 | 7.054
125 | 1073.15 | 0.038724 | 3618.8 | 4102.8 | 7.2967
125 | 1173.15 | 0.04272 | 3818.9 | 4352.9 | 7.5195
125 | 1273.15 | 0.046641 | 4023.5 | 4606.5 | 7.7269
125 | 1373.15 | 0.05051 | 4233.1 | 4864.5 | 7.922
125 | 1473.15 | 0.054342 | 4447.7 | 5127 | 8.1065
125 | 1573.15 | 0.058147 | 4667.3 | 5394.1 | 8.2819
150 | 615.31 | 0.010341 | 2455.7 | 2610.8 | 5.3108
150 | 623.15 | 0.011481 | 2520.9 | 2693.1 | 5.4438
150 | 673.15 | 0.015671 | 2740.6 | 2975.7 | 5.8819
150 | 723.15 | 0.018477 | 2880.8 | 3157.9 | 6.1434
150 | 773.15 | 0.020828 | 2998.4 | 3310.8 | 6.348
150 | 823.15 | 0.022945 | 3106.2 | 3450.4 | 6.523
150 | 873.15 | 0.024921 | 3209.3 | 3583.1 | 6.6796
150 | 923.15 | 0.026804 | 3310.1 | 3712.1 | 6.8233
150 | 973.15 | 0.028621 | 3409.8 | 3839.1 | 6.9573
150 | 1073.15 | 0.032121 | 3609.3 | 4091.1 | 7.2037
150 | 1173.15 | 0.035503 | 3811.2 | 4343.7 | 7.4288
150 | 1273.15 | 0.038808 | 4017.1 | 4599.2 | 7.6378
150 | 1373.15 | 0.042062 | 4227.7 | 4858.6 | 7.8339
150 | 1473.15 | 0.045279 | 4443.1 | 5122.3 | 8.0192
150 | 1573.15 | 0.048469 | 4663.3 | 5390.3 | 8.1952
175 | 627.82 | 0.007932 | 2390.7 | 2529.5 | 5.1435
175 | 673.15 | 0.012463 | 2684.3 | 2902.4 | 5.7211
175 | 723.15 | 0.015204 | 2845.4 | 3111.4 | 6.0212
175 | 773.15 | 0.017385 | 2972.4 | 3276.7 | 6.2424
175 | 823.15 | 0.019305 | 3085.8 | 3423.6 | 6.4266
175 | 873.15 | 0.021073 | 3192.5 | 3561.3 | 6.589
175 | 923.15 | 0.022742 | 3295.8 | 3693.8 | 6.7366
175 | 973.15 | 0.024342 | 3397.5 | 3823.5 | 6.8735
175 | 1073.15 | 0.027405 | 3599.7 | 4079.3 | 7.1237
175 | 1173.15 | 0.030348 | 3803.5 | 4334.6 | 7.3511
175 | 1273.15 | 0.033215 | 4010.7 | 4592 | 7.5616
175 | 1373.15 | 0.036029 | 4222.3 | 4852.8 | 7.7588
175 | 1473.15 | 0.038806 | 4438.5 | 5117.6 | 7.9449
175 | 1573.15 | 0.041556 | 4659.2 | 5386.5 | 8.1215
200 | 638.9 | 0.005862 | 2294.8 | 2412.1 | 4.931
200 | 673.15 | 0.00995 | 2617.9 | 2816.9 | 5.5526
200 | 723.15 | 0.012721 | 2807.3 | 3061.7 | 5.9043
200 | 773.15 | 0.014793 | 2945.3 | 3241.2 | 6.1446
200 | 823.15 | 0.016571 | 3064.7 | 3396.2 | 6.339
200 | 873.15 | 0.018185 | 3175.3 | 3539 | 6.5075
200 | 923.15 | 0.019695 | 3281.4 | 3675.3 | 6.6593
200 | 973.15 | 0.021134 | 3385.1 | 3807.8 | 6.7991
200 | 1073.15 | 0.02387 | 3590.1 | 4067.5 | 7.0531
200 | 1173.15 | 0.026484 | 3795.7 | 4325.4 | 7.2829
200 | 1273.15 | 0.02902 | 4004.3 | 4584.7 | 7.495
200 | 1373.15 | 0.031504 | 4216.9 | 4847 | 7.6933
200 | 1473.15 | 0.033952 | 4433.8 | 5112.9 | 7.8802
200 | 1573.15 | 0.036371 | 4655.2 | 5382.7 | 8.0574
250 | 648.15 | 0.001978 | 1799.9 | 1849.4 | 4.0345
250 | 673.15 | 0.006005 | 2428.5 | 2578.7 | 5.14
250 | 698.15 | 0.007886 | 2607.8 | 2805 | 5.4708
250 | 723.15 | 0.009176 | 2721.2 | 2950.6 | 5.6759
250 | 773.15 | 0.011143 | 2887.3 | 3165.9 | 5.9643
250 | 823.15 | 0.012736 | 3020.8 | 3339.2 | 6.1816
250 | 873.15 | 0.01414 | 3140 | 3493.5 | 6.3637
250 | 923.15 | 0.01543 | 3251.9 | 3637.7 | 6.5243
250 | 973.15 | 0.016643 | 3359.9 | 3776 | 6.6702
250 | 1073.15 | 0.018922 | 3570.7 | 4043.8 | 6.9322
250 | 1173.15 | 0.021075 | 3780.2 | 4307.1 | 7.1668
250 | 1273.15 | 0.02315 | 3991.5 | 4570.2 | 7.3821
250 | 1373.15 | 0.025172 | 4206.1 | 4835.4 | 7.5825
250 | 1473.15 | 0.027157 | 4424.6 | 5103.5 | 7.771
250 | 1573.15 | 0.029115 | 4647.2 | 5375.1 | 7.9494
300 | 648.15 | 0.001792 | 1738.1 | 1791.9 | 3.9313
300 | 673.15 | 0.002798 | 2068.9 | 2152.8 | 4.4758
300 | 698.15 | 0.005299 | 2452.9 | 2611.8 | 5.1473
300 | 723.15 | 0.006737 | 2618.9 | 2821 | 5.4422
300 | 773.15 | 0.008691 | 2824 | 3084.8 | 5.7956
300 | 823.15 | 0.010175 | 2974.5 | 3279.7 | 6.0403
300 | 873.15 | 0.011445 | 3103.4 | 3446.8 | 6.2373
300 | 923.15 | 0.01259 | 3221.7 | 3599.4 | 6.4074
300 | 973.15 | 0.013654 | 3334.3 | 3743.9 | 6.5599
300 | 1073.15 | 0.015628 | 3551.2 | 4020 | 6.8301
300 | 1173.15 | 0.017473 | 3764.6 | 4288.8 | 7.0695
300 | 1273.15 | 0.01924 | 3978.6 | 4555.8 | 7.288
300 | 1373.15 | 0.020954 | 4195.2 | 4823.9 | 7.4906
300 | 1473.15 | 0.02263 | 4415.3 | 5094.2 | 7.6807
300 | 1573.15 | 0.024279 | 4639.2 | 5367.6 | 7.8602
350 | 648.15 | 0.001701 | 1702.8 | 1762.4 | 3.8724
350 | 673.15 | 0.002105 | 1914.9 | 1988.6 | 4.2144
350 | 698.15 | 0.003434 | 2253.3 | 2373.5 | 4.7751
350 | 723.15 | 0.004957 | 2497.5 | 2671 | 5.1946
350 | 773.15 | 0.006933 | 2755.3 | 2997.9 | 5.6331
350 | 823.15 | 0.008348 | 2925.8 | 3218 | 5.9093
350 | 873.15 | 0.009523 | 3065.6 | 3399 | 6.1229
350 | 923.15 | 0.010565 | 3190.9 | 3560.7 | 6.303
350 | 973.15 | 0.011523 | 3308.3 | 3711.6 | 6.4623
350 | 1073.15 | 0.013278 | 3531.6 | 3996.3 | 6.7409
350 | 1173.15 | 0.014904 | 3749 | 4270.6 | 6.9853
350 | 1273.15 | 0.01645 | 3965.8 | 4541.5 | 7.2069
350 | 1373.15 | 0.017942 | 4184.4 | 4812.4 | 7.4118
350 | 1473.15 | 0.019398 | 4406.1 | 5085 | 7.6034
350 | 1573.15 | 0.020827 | 4631.2 | 5360.2 | 7.7841
400 | 648.15 | 0.001641 | 1677 | 1742.6 | 3.829
400 | 673.15 | 0.001911 | 1855 | 1931.4 | 4.1145
400 | 698.15 | 0.002538 | 2097.5 | 2199 | 4.5044
400 | 723.15 | 0.003692 | 2364.2 | 2511.8 | 4.9449
400 | 773.15 | 0.005623 | 2681.6 | 2906.5 | 5.4744
400 | 823.15 | 0.006985 | 2875.1 | 3154.4 | 5.7857
400 | 873.15 | 0.008089 | 3026.8 | 3350.4 | 6.017
400 | 923.15 | 0.009053 | 3159.5 | 3521.6 | 6.2078
400 | 973.15 | 0.00993 | 3282 | 3679.2 | 6.374
400 | 1073.15 | 0.011521 | 3511.8 | 3972.6 | 6.6613
400 | 1173.15 | 0.01298 | 3733.3 | 4252.5 | 6.9107
400 | 1273.15 | 0.01436 | 3952.9 | 4527.3 | 7.1355
400 | 1373.15 | 0.015686 | 4173.7 | 4801.1 | 7.3425
400 | 1473.15 | 0.016976 | 4396.9 | 5075.9 | 7.5357
400 | 1573.15 | 0.018239 | 4623.3 | 5352.8 | 7.7175
500 | 648.15 | 0.00156 | 1638.6 | 1716.6 | 3.7642
500 | 673.15 | 0.001731 | 1787.8 | 1874.4 | 4.0029
500 | 698.15 | 0.002009 | 1960.3 | 2060.7 | 4.2746
500 | 723.15 | 0.002487 | 2160.3 | 2284.7 | 4.5896
500 | 773.15 | 0.00389 | 2528.1 | 2722.6 | 5.1762
500 | 823.15 | 0.005118 | 2769.5 | 3025.4 | 5.5563
500 | 873.15 | 0.006108 | 2947.1 | 3252.6 | 5.8245
500 | 923.15 | 0.006957 | 3095.6 | 3443.5 | 6.0373
500 | 973.15 | 0.007717 | 3228.7 | 3614.6 | 6.2179
500 | 1073.15 | 0.009073 | 3472.2 | 3925.8 | 6.5225
500 | 1173.15 | 0.010296 | 3702 | 4216.8 | 6.7819
500 | 1273.15 | 0.011441 | 3927.4 | 4499.4 | 7.0131
500 | 1373.15 | 0.012534 | 4152.2 | 4778.9 | 7.2244
500 | 1473.15 | 0.01359 | 4378.6 | 5058.1 | 7.4207
500 | 1573.15 | 0.01462 | 4607.5 | 5338.5 | 7.6048
600 | 648.15 | 0.001503 | 1609.7 | 1699.9 | 3.7149
600 | 673.15 | 0.001633 | 1745.2 | 1843.2 | 3.9317
600 | 698.15 | 0.001816 | 1892.9 | 2001.8 | 4.163
600 | 723.15 | 0.002086 | 2055.1 | 2180.2 | 4.414
600 | 773.15 | 0.002952 | 2393.2 | 2570.3 | 4.9356
600 | 823.15 | 0.003955 | 2664.6 | 2901.9 | 5.3517
600 | 873.15 | 0.004833 | 2866.8 | 3156.8 | 5.6527
600 | 923.15 | 0.005591 | 3031.3 | 3366.8 | 5.8867
600 | 973.15 | 0.006265 | 3175.4 | 3551.3 | 6.0814
600 | 1073.15 | 0.007456 | 3432.6 | 3880 | 6.4033
600 | 1173.15 | 0.008519 | 3670.9 | 4182.1 | 6.6725
600 | 1273.15 | 0.009504 | 3902 | 4472.2 | 6.9099
600 | 1373.15 | 0.010439 | 4130.9 | 4757.3 | 7.1255
600 | 1473.15 | 0.011339 | 4360.5 | 5040.8 | 7.3248
600 | 1573.15 | 0.012213 | 4591.8 | 5324.5 | 7.5111

## TABLE A-6E
Table A-6E: Superheated water
[psia] | [R] | [ft3/lbm] | [BTU/lbm] | [BTU/lbm] | [BTU/lbm∙R]
P | T | v | u | h | s
1 | 561.36 | 333.49 | 1043.7 | 1105.4 | 1.9776
1 | 659.67 | 392.53 | 1077.5 | 1150.1 | 2.0509
1 | 699.67 | 416.44 | 1091.2 | 1168.3 | 2.0777
1 | 739.67 | 440.33 | 1105 | 1186.5 | 2.103
1 | 779.67 | 464.2 | 1118.9 | 1204.8 | 2.1271
1 | 819.67 | 488.07 | 1132.9 | 1223.3 | 2.1502
1 | 859.67 | 511.92 | 1147.1 | 1241.8 | 2.1722
1 | 899.67 | 535.77 | 1161.3 | 1260.4 | 2.1934
1 | 959.67 | 571.54 | 1182.8 | 1288.6 | 2.2237
1 | 1059.67 | 631.14 | 1219.4 | 1336.2 | 2.2709
1 | 1159.67 | 690.73 | 1256.8 | 1384.6 | 2.3146
1 | 1259.67 | 750.31 | 1295.1 | 1433.9 | 2.3553
1 | 1459.67 | 869.47 | 1374.2 | 1535.1 | 2.4299
1 | 1659.67 | 988.62 | 1457.1 | 1640 | 2.4972
1 | 1859.67 | 1107.8 | 1543.7 | 1748.7 | 2.559
5 | 621.85 | 73.525 | 1062.7 | 1130.7 | 1.8438
5 | 659.67 | 78.153 | 1076.2 | 1148.5 | 1.8716
5 | 699.67 | 83.009 | 1090.3 | 1167.1 | 1.8989
5 | 739.67 | 87.838 | 1104.3 | 1185.6 | 1.9246
5 | 779.67 | 92.65 | 1118.4 | 1204.1 | 1.949
5 | 819.67 | 97.452 | 1132.5 | 1222.6 | 1.9722
5 | 859.67 | 102.25 | 1146.7 | 1241.3 | 1.9944
5 | 899.67 | 107.03 | 1160.9 | 1260 | 2.0156
5 | 959.67 | 114.21 | 1182.6 | 1288.2 | 2.0461
5 | 1059.67 | 126.15 | 1219.2 | 1335.9 | 2.0933
5 | 1159.67 | 138.09 | 1256.7 | 1384.4 | 2.1371
5 | 1259.67 | 150.02 | 1294.9 | 1433.7 | 2.1778
5 | 1459.67 | 173.86 | 1374.2 | 1535 | 2.2524
5 | 1659.67 | 197.7 | 1457 | 1640 | 2.3198
5 | 1859.67 | 221.54 | 1543.7 | 1748.7 | 2.3816
10 | 652.83 | 38.425 | 1072 | 1143.1 | 1.7875
10 | 659.67 | 38.849 | 1074.5 | 1146.4 | 1.7926
10 | 699.67 | 41.326 | 1089.1 | 1165.5 | 1.8207
10 | 739.67 | 43.774 | 1103.4 | 1184.4 | 1.8469
10 | 779.67 | 46.205 | 1117.6 | 1203.1 | 1.8716
10 | 819.67 | 48.624 | 1131.9 | 1221.8 | 1.895
10 | 859.67 | 51.035 | 1146.2 | 1240.6 | 1.9174
10 | 899.67 | 53.441 | 1160.5 | 1259.4 | 1.9388
10 | 959.67 | 57.041 | 1182.2 | 1287.8 | 1.9693
10 | 1059.67 | 63.029 | 1219 | 1335.6 | 2.0167
10 | 1159.67 | 69.007 | 1256.5 | 1384.2 | 2.0605
10 | 1259.67 | 74.98 | 1294.8 | 1433.5 | 2.1013
10 | 1459.67 | 86.913 | 1374.1 | 1534.9 | 2.176
10 | 1659.67 | 98.84 | 1457 | 1639.9 | 2.2433
10 | 1859.67 | 110.762 | 1543.6 | 1748.6 | 2.3052
15 | 672.66 | 26.297 | 1077.7 | 1150.7 | 1.7549
15 | 699.67 | 27.429 | 1087.8 | 1163.9 | 1.7742
15 | 739.67 | 29.085 | 1102.4 | 1183.2 | 1.801
15 | 779.67 | 30.722 | 1116.9 | 1202.2 | 1.826
15 | 819.67 | 32.348 | 1131.3 | 1221.1 | 1.8496
15 | 859.67 | 33.965 | 1145.7 | 1239.9 | 1.8721
15 | 899.67 | 35.576 | 1160.1 | 1258.8 | 1.8936
15 | 959.67 | 37.986 | 1181.9 | 1287.3 | 1.9243
15 | 1059.67 | 41.988 | 1218.7 | 1335.3 | 1.9718
15 | 1159.67 | 45.981 | 1256.3 | 1383.9 | 2.0156
15 | 1259.67 | 49.967 | 1294.6 | 1433.3 | 2.0565
15 | 1459.67 | 57.93 | 1374 | 1534.8 | 2.1312
15 | 1659.67 | 65.885 | 1456.9 | 1639.8 | 2.1986
15 | 1859.67 | 73.836 | 1543.6 | 1748.5 | 2.2604
15 | 2059.67 | 81.784 | 1634 | 1861 | 2.3178
20 | 687.59 | 20.093 | 1081.8 | 1156.2 | 1.7319
20 | 699.67 | 20.478 | 1086.5 | 1162.3 | 1.7406
20 | 739.67 | 21.739 | 1101.4 | 1181.9 | 1.7679
20 | 779.67 | 22.98 | 1116.1 | 1201.2 | 1.7933
20 | 819.67 | 24.209 | 1130.7 | 1220.2 | 1.8171
20 | 859.67 | 25.429 | 1145.1 | 1239.3 | 1.8398
20 | 899.67 | 26.644 | 1159.7 | 1258.3 | 1.8614
20 | 959.67 | 28.458 | 1181.6 | 1286.9 | 1.8922
20 | 1059.67 | 31.467 | 1218.5 | 1334.9 | 1.9398
20 | 1159.67 | 34.467 | 1256.1 | 1383.7 | 1.9837
20 | 1259.67 | 37.461 | 1294.5 | 1433.1 | 2.0247
20 | 1459.67 | 43.438 | 1373.8 | 1534.6 | 2.0994
20 | 1659.67 | 49.407 | 1456.8 | 1639.7 | 2.1668
20 | 1859.67 | 55.373 | 1543.5 | 1748.4 | 2.2287
20 | 2059.67 | 61.335 | 1633.9 | 1860.9 | 2.2861
40 | 726.89 | 10.501 | 1092.1 | 1169.8 | 1.6766
40 | 739.67 | 10.713 | 1097.3 | 1176.6 | 1.6858
40 | 779.67 | 11.363 | 1112.9 | 1197.1 | 1.7128
40 | 819.67 | 11.999 | 1128.1 | 1216.9 | 1.7376
40 | 859.67 | 12.625 | 1143.1 | 1236.5 | 1.761
40 | 899.67 | 13.244 | 1157.9 | 1256 | 1.7831
40 | 959.67 | 14.165 | 1180.2 | 1285 | 1.8143
40 | 1059.67 | 15.686 | 1217.5 | 1333.6 | 1.8625
40 | 1159.67 | 17.197 | 1255.3 | 1382.6 | 1.9067
40 | 1259.67 | 18.702 | 1293.9 | 1432.3 | 1.9478
40 | 1459.67 | 21.7 | 1373.4 | 1534.1 | 2.0227
40 | 1659.67 | 24.691 | 1456.5 | 1639.3 | 2.0902
40 | 1859.67 | 27.678 | 1543.3 | 1748.1 | 2.1522
40 | 2059.67 | 30.662 | 1633.7 | 1860.7 | 2.2096
60 | 752.36 | 7.1766 | 1098.1 | 1177.8 | 1.6442
60 | 779.67 | 7.4863 | 1109.6 | 1192.7 | 1.6636
60 | 819.67 | 7.9259 | 1125.5 | 1213.5 | 1.6897
60 | 859.67 | 8.3548 | 1140.9 | 1233.7 | 1.7138
60 | 899.67 | 8.7766 | 1156.1 | 1253.6 | 1.7364
60 | 959.67 | 9.4005 | 1178.8 | 1283.1 | 1.7682
60 | 1059.67 | 10.4256 | 1216.5 | 1332.2 | 1.8168
60 | 1159.67 | 11.4401 | 1254.5 | 1381.6 | 1.8613
60 | 1259.67 | 12.4484 | 1293.3 | 1431.5 | 1.9026
60 | 1459.67 | 14.4543 | 1373 | 1533.5 | 1.9777
60 | 1659.67 | 16.4525 | 1456.2 | 1638.9 | 2.0454
60 | 1859.67 | 18.4464 | 1543 | 1747.8 | 2.1073
60 | 2059.67 | 20.438 | 1633.5 | 1860.5 | 2.1648
60 | 2259.67 | 22.428 | 1727.6 | 1976.6 | 2.2187
60 | 2459.67 | 24.417 | 1825.2 | 2096.3 | 2.2694
80 | 771.69 | 5.4733 | 1102.3 | 1183.4 | 1.6212
80 | 779.67 | 5.544 | 1105.9 | 1187.9 | 1.6271
80 | 819.67 | 5.8876 | 1122.7 | 1209.9 | 1.6545
80 | 859.67 | 6.2187 | 1138.7 | 1230.8 | 1.6794
80 | 899.67 | 6.542 | 1154.3 | 1251.2 | 1.7026
80 | 959.67 | 7.0177 | 1177.3 | 1281.2 | 1.735
80 | 1059.67 | 7.7951 | 1215.4 | 1330.8 | 1.7841
80 | 1159.67 | 8.5616 | 1253.8 | 1380.5 | 1.8289
80 | 1259.67 | 9.3218 | 1292.6 | 1430.6 | 1.8704
80 | 1459.67 | 10.8313 | 1372.6 | 1532.9 | 1.9457
80 | 1659.67 | 12.3331 | 1455.9 | 1638.5 | 2.0135
80 | 1859.67 | 13.8306 | 1542.8 | 1747.5 | 2.0755
80 | 2059.67 | 15.3257 | 1633.3 | 1860.2 | 2.133
80 | 2259.67 | 16.8192 | 1727.5 | 1976.5 | 2.1869
80 | 2459.67 | 18.3117 | 1825 | 2096.1 | 2.2376
100 | 787.48 | 4.4327 | 1105.5 | 1187.5 | 1.6032
100 | 819.67 | 4.6628 | 1119.8 | 1206.1 | 1.6263
100 | 859.67 | 4.9359 | 1136.4 | 1227.8 | 1.6521
100 | 899.67 | 5.2006 | 1152.4 | 1248.7 | 1.6759
100 | 959.67 | 5.5876 | 1175.9 | 1279.3 | 1.7088
100 | 1059.67 | 6.2167 | 1214.4 | 1329.4 | 1.7586
100 | 1159.67 | 6.8344 | 1253 | 1379.5 | 1.8037
100 | 1259.67 | 7.4457 | 1292 | 1429.8 | 1.8453
100 | 1459.67 | 8.6575 | 1372.2 | 1532.4 | 1.9208
100 | 1659.67 | 9.8615 | 1455.6 | 1638.1 | 1.9887
100 | 1859.67 | 11.0612 | 1542.6 | 1747.2 | 2.0508
100 | 2059.67 | 12.2584 | 1633.2 | 1860 | 2.1083
100 | 2259.67 | 13.4541 | 1727.3 | 1976.3 | 2.1622
100 | 2459.67 | 14.6487 | 1824.9 | 2096 | 2.213
120 | 800.92 | 3.7289 | 1107.9 | 1190.8 | 1.5883
120 | 819.67 | 3.8446 | 1116.7 | 1202.1 | 1.6023
120 | 859.67 | 4.0799 | 1134 | 1224.6 | 1.6292
120 | 909.67 | 4.3613 | 1154.5 | 1251.4 | 1.6594
120 | 959.67 | 4.634 | 1174.4 | 1277.3 | 1.6872
120 | 1009.67 | 4.901 | 1193.9 | 1302.8 | 1.7131
120 | 1059.67 | 5.1642 | 1213.4 | 1328 | 1.7375
120 | 1159.67 | 5.6829 | 1252.2 | 1378.4 | 1.7829
120 | 1259.67 | 6.195 | 1291.4 | 1429 | 1.8247
120 | 1459.67 | 7.2083 | 1371.7 | 1531.8 | 1.9005
120 | 1659.67 | 8.2137 | 1455.3 | 1637.7 | 1.9684
120 | 1859.67 | 9.2149 | 1542.3 | 1746.9 | 2.0305
120 | 2059.67 | 10.2135 | 1633 | 1859.8 | 2.0881
120 | 2259.67 | 11.2106 | 1727.2 | 1976.1 | 2.142
120 | 2459.67 | 12.2067 | 1824.8 | 2095.8 | 2.1928
140 | 812.7 | 3.2202 | 1109.9 | 1193.4 | 1.5757
140 | 819.67 | 3.2584 | 1113.4 | 1197.8 | 1.5811
140 | 859.67 | 3.4676 | 1131.5 | 1221.4 | 1.6092
140 | 909.67 | 3.7147 | 1152.6 | 1248.9 | 1.6403
140 | 959.67 | 3.9525 | 1172.9 | 1275.3 | 1.6686
140 | 1009.67 | 4.1845 | 1192.7 | 1301.1 | 1.6948
140 | 1059.67 | 4.4124 | 1212.3 | 1326.6 | 1.7195
140 | 1159.67 | 4.8604 | 1251.4 | 1377.3 | 1.7652
140 | 1259.67 | 5.3017 | 1290.8 | 1428.1 | 1.8072
140 | 1459.67 | 6.1732 | 1371.3 | 1531.3 | 1.8832
140 | 1659.67 | 7.0367 | 1455 | 1637.3 | 1.9512
140 | 1859.67 | 7.8961 | 1542.1 | 1746.6 | 2.0134
140 | 2059.67 | 8.7529 | 1632.8 | 1859.5 | 2.0711
140 | 2259.67 | 9.6082 | 1727 | 1975.9 | 2.125
140 | 2459.67 | 10.4624 | 1824.6 | 2095.7 | 2.1758
160 | 823.21 | 2.8347 | 1111.6 | 1195.5 | 1.5647
160 | 859.67 | 3.0076 | 1129 | 1218 | 1.5914
160 | 909.67 | 3.2293 | 1150.7 | 1246.3 | 1.6234
160 | 959.67 | 3.4412 | 1171.4 | 1273.2 | 1.6522
160 | 1009.67 | 3.6469 | 1191.4 | 1299.4 | 1.6788
160 | 1059.67 | 3.8484 | 1211.3 | 1325.2 | 1.7037
160 | 1159.67 | 4.2434 | 1250.6 | 1376.3 | 1.7498
160 | 1259.67 | 4.6316 | 1290.2 | 1427.3 | 1.792
160 | 1459.67 | 5.3968 | 1370.9 | 1530.7 | 1.8682
160 | 1659.67 | 6.154 | 1454.7 | 1636.9 | 1.9363
160 | 1859.67 | 6.907 | 1541.8 | 1746.3 | 1.9986
160 | 2059.67 | 7.6574 | 1632.6 | 1859.3 | 2.0563
160 | 2259.67 | 8.4063 | 1726.9 | 1975.7 | 2.1102
160 | 2459.67 | 9.1542 | 1824.5 | 2095.5 | 2.161
180 | 832.74 | 2.5322 | 1113 | 1197.3 | 1.5548
180 | 859.67 | 2.649 | 1126.3 | 1214.5 | 1.5752
180 | 909.67 | 2.8514 | 1148.7 | 1243.7 | 1.6082
180 | 959.67 | 3.0433 | 1169.8 | 1271.2 | 1.6376
180 | 1009.67 | 3.2286 | 1190.2 | 1297.7 | 1.6646
180 | 1059.67 | 3.4097 | 1210.2 | 1323.8 | 1.6897
180 | 1159.67 | 3.7635 | 1249.8 | 1375.2 | 1.7361
180 | 1259.67 | 4.1104 | 1289.5 | 1426.5 | 1.7785
180 | 1359.67 | 4.4531 | 1329.7 | 1478 | 1.8179
180 | 1459.67 | 4.7929 | 1370.5 | 1530.1 | 1.8549
180 | 1659.67 | 5.4674 | 1454.3 | 1636.5 | 1.9231
180 | 1859.67 | 6.1377 | 1541.6 | 1746 | 1.9855
180 | 2059.67 | 6.8054 | 1632.4 | 1859.1 | 2.0432
180 | 2259.67 | 7.4716 | 1726.7 | 1975.6 | 2.0971
180 | 2459.67 | 8.1367 | 1824.4 | 2095.4 | 2.1479
200 | 841.47 | 2.2882 | 1114.1 | 1198.8 | 1.546
200 | 859.67 | 2.3615 | 1123.5 | 1210.9 | 1.5602
200 | 909.67 | 2.5488 | 1146.7 | 1241 | 1.5943
200 | 959.67 | 2.7247 | 1168.2 | 1269 | 1.6243
200 | 1009.67 | 2.8939 | 1188.9 | 1296 | 1.6516
200 | 1059.67 | 3.0586 | 1209.1 | 1322.3 | 1.6771
200 | 1159.67 | 3.3796 | 1249 | 1374.1 | 1.7238
200 | 1259.67 | 3.6934 | 1288.9 | 1425.6 | 1.7664
200 | 1359.67 | 4.0031 | 1329.2 | 1477.3 | 1.8059
200 | 1459.67 | 4.3099 | 1370.1 | 1529.6 | 1.843
200 | 1659.67 | 4.9182 | 1454 | 1636.1 | 1.9113
200 | 1859.67 | 5.5222 | 1541.4 | 1745.7 | 1.9737
200 | 2059.67 | 6.1238 | 1632.2 | 1858.8 | 2.0315
200 | 2259.67 | 6.7238 | 1726.5 | 1975.4 | 2.0855
200 | 2459.67 | 7.3227 | 1824.3 | 2095.3 | 2.1363
225 | 851.47 | 2.0423 | 1115.3 | 1200.3 | 1.536
225 | 859.67 | 2.0728 | 1119.7 | 1206 | 1.5427
225 | 909.67 | 2.2457 | 1144.1 | 1237.6 | 1.5783
225 | 959.67 | 2.4059 | 1166.2 | 1266.3 | 1.6091
225 | 1009.67 | 2.559 | 1187.2 | 1293.8 | 1.637
225 | 1059.67 | 2.7075 | 1207.7 | 1320.5 | 1.6628
225 | 1159.67 | 2.9956 | 1248 | 1372.7 | 1.7099
225 | 1259.67 | 3.2765 | 1288.1 | 1424.5 | 1.7528
225 | 1359.67 | 3.553 | 1328.5 | 1476.5 | 1.7925
225 | 1459.67 | 3.8268 | 1369.5 | 1528.9 | 1.8296
225 | 1659.67 | 4.3689 | 1453.6 | 1635.6 | 1.8981
225 | 1859.67 | 4.9068 | 1541.1 | 1745.4 | 1.9606
225 | 2059.67 | 5.4422 | 1632 | 1858.6 | 2.0184
225 | 2259.67 | 5.976 | 1726.4 | 1975.2 | 2.0724
225 | 2459.67 | 6.5087 | 1824.1 | 2095.1 | 2.1232
250 | 860.64 | 1.844 | 1116.3 | 1201.6 | 1.527
250 | 909.67 | 2.0027 | 1141.3 | 1234 | 1.5636
250 | 959.67 | 2.1506 | 1164.1 | 1263.6 | 1.5953
250 | 1009.67 | 2.291 | 1185.6 | 1291.5 | 1.6237
250 | 1059.67 | 2.4264 | 1206.3 | 1318.6 | 1.6499
250 | 1109.67 | 2.5586 | 1226.8 | 1345.1 | 1.6743
250 | 1159.67 | 2.6883 | 1247 | 1371.4 | 1.6974
250 | 1259.67 | 2.9429 | 1287.3 | 1423.5 | 1.7406
250 | 1359.67 | 3.193 | 1327.9 | 1475.6 | 1.7804
250 | 1459.67 | 3.4403 | 1369 | 1528.2 | 1.8177
250 | 1659.67 | 3.9295 | 1453.3 | 1635 | 1.8863
250 | 1859.67 | 4.4144 | 1540.8 | 1745 | 1.9488
250 | 2059.67 | 4.8969 | 1631.7 | 1858.3 | 2.0066
250 | 2259.67 | 5.3777 | 1726.2 | 1974.9 | 2.0607
250 | 2459.67 | 5.8575 | 1823.9 | 2094.9 | 2.1116
275 | 869.12 | 1.6806 | 1117 | 1202.6 | 1.5187
275 | 909.67 | 1.8034 | 1138.5 | 1230.3 | 1.5499
275 | 959.67 | 1.9415 | 1162 | 1260.8 | 1.5825
275 | 1009.67 | 2.0715 | 1183.9 | 1289.3 | 1.6115
275 | 1059.67 | 2.1964 | 1204.9 | 1316.7 | 1.638
275 | 1109.67 | 2.3179 | 1225.6 | 1343.5 | 1.6627
275 | 1159.67 | 2.4369 | 1246 | 1370 | 1.686
275 | 1259.67 | 2.6699 | 1286.5 | 1422.4 | 1.7294
275 | 1359.67 | 2.8984 | 1327.3 | 1474.8 | 1.7694
275 | 1459.67 | 3.1241 | 1368.5 | 1527.4 | 1.8068
275 | 1659.67 | 3.57 | 1452.9 | 1634.5 | 1.8755
275 | 1859.67 | 4.0116 | 1540.5 | 1744.6 | 1.9381
275 | 2059.67 | 4.4507 | 1631.5 | 1858 | 1.996
275 | 2259.67 | 4.8882 | 1726 | 1974.7 | 2.0501
275 | 2459.67 | 5.3247 | 1823.8 | 2094.7 | 2.101
300 | 877.02 | 1.5435 | 1117.7 | 1203.3 | 1.5111
300 | 909.67 | 1.6369 | 1135.6 | 1226.4 | 1.5369
300 | 959.67 | 1.767 | 1159.8 | 1257.9 | 1.5706
300 | 1009.67 | 1.8885 | 1182.1 | 1287 | 1.6001
300 | 1059.67 | 2.0046 | 1203.5 | 1314.8 | 1.627
300 | 1109.67 | 2.1172 | 1224.4 | 1341.9 | 1.652
300 | 1159.67 | 2.2273 | 1244.9 | 1368.6 | 1.6755
300 | 1259.67 | 2.4424 | 1285.7 | 1421.3 | 1.7192
300 | 1359.67 | 2.6529 | 1326.6 | 1473.9 | 1.7593
300 | 1459.67 | 2.8605 | 1367.9 | 1526.7 | 1.7968
300 | 1659.67 | 3.2704 | 1452.5 | 1634 | 1.8657
300 | 1859.67 | 3.6759 | 1540.2 | 1744.2 | 1.9284
300 | 2059.67 | 4.0789 | 1631.3 | 1857.7 | 1.9863
300 | 2259.67 | 4.4803 | 1725.8 | 1974.5 | 2.0404
300 | 2459.67 | 4.8807 | 1823.6 | 2094.6 | 2.0913
350 | 891.41 | 1.3263 | 1118.5 | 1204.4 | 1.4973
350 | 909.67 | 1.3739 | 1129.3 | 1218.3 | 1.5128
350 | 959.67 | 1.4921 | 1155.2 | 1251.9 | 1.5487
350 | 1009.67 | 1.6004 | 1178.6 | 1282.2 | 1.5795
350 | 1059.67 | 1.703 | 1200.6 | 1310.9 | 1.6073
350 | 1109.67 | 1.8018 | 1221.9 | 1338.6 | 1.6328
350 | 1159.67 | 1.8979 | 1242.8 | 1365.8 | 1.6567
350 | 1259.67 | 2.0848 | 1284.1 | 1419.1 | 1.7009
350 | 1359.67 | 2.2671 | 1325.3 | 1472.2 | 1.7414
350 | 1459.67 | 2.4464 | 1366.9 | 1525.3 | 1.7791
350 | 1659.67 | 2.7996 | 1451.7 | 1633 | 1.8483
350 | 1859.67 | 3.1484 | 1539.6 | 1743.5 | 1.9111
350 | 2059.67 | 3.4947 | 1630.8 | 1857.1 | 1.9691
350 | 2259.67 | 3.8394 | 1725.4 | 1974 | 2.0233
350 | 2459.67 | 4.183 | 1823.3 | 2094.2 | 2.0742
400 | 904.29 | 1.1617 | 1119 | 1205 | 1.4852
400 | 909.67 | 1.1747 | 1122.5 | 1209.4 | 1.4901
400 | 959.67 | 1.2851 | 1150.4 | 1245.6 | 1.5288
400 | 1009.67 | 1.384 | 1174.9 | 1277.3 | 1.561
400 | 1059.67 | 1.4765 | 1197.6 | 1306.9 | 1.5897
400 | 1109.67 | 1.565 | 1219.4 | 1335.3 | 1.6158
400 | 1159.67 | 1.6507 | 1240.7 | 1362.9 | 1.6401
400 | 1259.67 | 1.8166 | 1282.5 | 1417 | 1.6849
400 | 1359.67 | 1.9777 | 1324 | 1470.4 | 1.7257
400 | 1459.67 | 2.1358 | 1365.8 | 1523.9 | 1.7636
400 | 1659.67 | 2.4465 | 1450.9 | 1632 | 1.8331
400 | 1859.67 | 2.7527 | 1539 | 1742.7 | 1.896
400 | 2059.67 | 3.0565 | 1630.3 | 1856.5 | 1.9541
400 | 2259.67 | 3.3586 | 1725 | 1973.6 | 2.0084
400 | 2459.67 | 3.6597 | 1823 | 2093.9 | 2.0594
450 | 915.98 | 1.0324 | 1119.2 | 1205.2 | 1.4742
450 | 959.67 | 1.1233 | 1145.4 | 1238.9 | 1.5103
450 | 1009.67 | 1.2152 | 1171.1 | 1272.3 | 1.5441
450 | 1059.67 | 1.3001 | 1194.6 | 1302.8 | 1.5737
450 | 1109.67 | 1.3807 | 1216.9 | 1331.9 | 1.6005
450 | 1159.67 | 1.4584 | 1238.5 | 1360 | 1.6253
450 | 1259.67 | 1.608 | 1280.8 | 1414.7 | 1.6706
450 | 1359.67 | 1.7526 | 1322.7 | 1468.6 | 1.7117
450 | 1459.67 | 1.8942 | 1364.7 | 1522.4 | 1.7499
450 | 1659.67 | 2.1718 | 1450.1 | 1631 | 1.8196
450 | 1859.67 | 2.445 | 1538.4 | 1742 | 1.8827
450 | 2059.67 | 2.7157 | 1629.8 | 1856 | 1.9409
450 | 2259.67 | 2.9847 | 1724.6 | 1973.2 | 1.9952
450 | 2459.67 | 3.2527 | 1822.6 | 2093.5 | 2.0462
500 | 926.71 | 0.92815 | 1119.1 | 1205 | 1.4642
500 | 959.67 | 0.99304 | 1140.1 | 1231.9 | 1.4928
500 | 1009.67 | 1.0797 | 1167.1 | 1267 | 1.5284
500 | 1059.67 | 1.1588 | 1191.4 | 1298.6 | 1.559
500 | 1109.67 | 1.2331 | 1214.3 | 1328.4 | 1.5865
500 | 1159.67 | 1.3044 | 1236.4 | 1357 | 1.6117
500 | 1259.67 | 1.441 | 1279.2 | 1412.5 | 1.6576
500 | 1359.67 | 1.5725 | 1321.4 | 1466.9 | 1.6992
500 | 1459.67 | 1.7009 | 1363.6 | 1521 | 1.7376
500 | 1559.67 | 1.8273 | 1406.2 | 1575.3 | 1.7735
500 | 1659.67 | 1.9521 | 1449.4 | 1630 | 1.8075
500 | 1859.67 | 2.1988 | 1537.8 | 1741.2 | 1.8708
500 | 2059.67 | 2.443 | 1629.4 | 1855.4 | 1.9291
500 | 2259.67 | 2.6856 | 1724.2 | 1972.7 | 1.9834
500 | 2459.67 | 2.9271 | 1822.3 | 2093.1 | 2.0345
600 | 945.91 | 0.7702 | 1118.3 | 1203.9 | 1.4463
600 | 959.67 | 0.79526 | 1128.2 | 1216.5 | 1.4596
600 | 1009.67 | 0.87542 | 1158.7 | 1255.9 | 1.4996
600 | 1059.67 | 0.94605 | 1184.9 | 1289.9 | 1.5325
600 | 1109.67 | 1.0113 | 1209 | 1321.3 | 1.5614
600 | 1159.67 | 1.0732 | 1231.9 | 1351 | 1.5877
600 | 1259.67 | 1.1904 | 1275.8 | 1408 | 1.6348
600 | 1359.67 | 1.3023 | 1318.7 | 1463.3 | 1.6771
600 | 1459.67 | 1.411 | 1361.4 | 1518.1 | 1.716
600 | 1559.67 | 1.5175 | 1404.4 | 1572.9 | 1.7522
600 | 1659.67 | 1.6225 | 1447.8 | 1627.9 | 1.7865
600 | 1859.67 | 1.8296 | 1536.6 | 1739.7 | 1.8501
600 | 2059.67 | 2.034 | 1628.4 | 1854.2 | 1.9085
600 | 2259.67 | 2.2369 | 1723.4 | 1971.8 | 1.963
600 | 2459.67 | 2.4387 | 1821.7 | 2092.4 | 2.0141
700 | 962.8 | 0.65589 | 1116.9 | 1201.9 | 1.4305
700 | 1009.67 | 0.72799 | 1149.5 | 1243.8 | 1.473
700 | 1059.67 | 0.79332 | 1177.9 | 1280.7 | 1.5087
700 | 1109.67 | 0.85242 | 1203.4 | 1313.8 | 1.5393
700 | 1159.67 | 0.90769 | 1227.2 | 1344.8 | 1.5666
700 | 1259.67 | 1.0112 | 1272.4 | 1403.4 | 1.615
700 | 1359.67 | 1.1092 | 1316 | 1459.7 | 1.6581
700 | 1459.67 | 1.2038 | 1359.2 | 1515.2 | 1.6974
700 | 1559.67 | 1.2962 | 1402.5 | 1570.4 | 1.7341
700 | 1659.67 | 1.3871 | 1446.2 | 1625.9 | 1.7685
700 | 1859.67 | 1.5658 | 1535.4 | 1738.2 | 1.8324
700 | 2059.67 | 1.7419 | 1627.5 | 1853.1 | 1.8911
700 | 2259.67 | 1.9164 | 1722.7 | 1970.9 | 1.9457
700 | 2459.67 | 2.0899 | 1821 | 2091.7 | 1.9969
800 | 977.94 | 0.5692 | 1115 | 1199.3 | 1.4162
800 | 1009.67 | 0.61586 | 1139.4 | 1230.5 | 1.4476
800 | 1059.67 | 0.67799 | 1170.5 | 1270.9 | 1.4866
800 | 1109.67 | 0.73279 | 1197.6 | 1306 | 1.5191
800 | 1159.67 | 0.7833 | 1222.4 | 1338.4 | 1.5476
800 | 1209.67 | 0.83102 | 1246 | 1369.1 | 1.5735
800 | 1259.67 | 0.87678 | 1268.9 | 1398.7 | 1.5975
800 | 1359.67 | 0.96434 | 1313.3 | 1456 | 1.6413
800 | 1459.67 | 1.0484 | 1357 | 1512.2 | 1.6812
800 | 1559.67 | 1.1302 | 1400.7 | 1568 | 1.7181
800 | 1659.67 | 1.2105 | 1444.6 | 1623.8 | 1.7528
800 | 1859.67 | 1.368 | 1534.2 | 1736.7 | 1.817
800 | 2059.67 | 1.5228 | 1626.5 | 1851.9 | 1.8759
800 | 2259.67 | 1.6761 | 1721.9 | 1970 | 1.9306
800 | 2459.67 | 1.8282 | 1820.4 | 2091 | 1.9819
1000 | 1004.32 | 0.44604 | 1110.1 | 1192.6 | 1.3906
1000 | 1009.67 | 0.45375 | 1115.2 | 1199.2 | 1.3972
1000 | 1059.67 | 0.51431 | 1154.1 | 1249.3 | 1.4457
1000 | 1109.67 | 0.56411 | 1185.1 | 1289.5 | 1.4827
1000 | 1159.67 | 0.60844 | 1212.4 | 1325 | 1.514
1000 | 1209.67 | 0.64944 | 1237.6 | 1357.8 | 1.5418
1000 | 1259.67 | 0.68821 | 1261.7 | 1389 | 1.567
1000 | 1359.67 | 0.76136 | 1307.7 | 1448.6 | 1.6126
1000 | 1459.67 | 0.83078 | 1352.5 | 1506.2 | 1.6535
1000 | 1559.67 | 0.89783 | 1396.9 | 1563.1 | 1.6911
1000 | 1659.67 | 0.96327 | 1441.4 | 1619.7 | 1.7263
1000 | 1859.67 | 1.091 | 1531.8 | 1733.7 | 1.7911
1000 | 2059.67 | 1.2161 | 1624.6 | 1849.6 | 1.8504
1000 | 2259.67 | 1.3396 | 1720.3 | 1968.2 | 1.9053
1000 | 2459.67 | 1.4619 | 1819.1 | 2089.6 | 1.9568
1250 | 1032.12 | 0.34549 | 1102 | 1181.9 | 1.3623
1250 | 1059.67 | 0.37894 | 1129.5 | 1217.2 | 1.3961
1250 | 1109.67 | 0.42703 | 1167.5 | 1266.3 | 1.4414
1250 | 1159.67 | 0.46735 | 1198.7 | 1306.8 | 1.4771
1250 | 1209.67 | 0.50344 | 1226.4 | 1342.9 | 1.5076
1250 | 1259.67 | 0.53687 | 1252.2 | 1376.4 | 1.5347
1250 | 1359.67 | 0.59876 | 1300.5 | 1439 | 1.5826
1250 | 1459.67 | 0.65656 | 1346.7 | 1498.6 | 1.6249
1250 | 1559.67 | 0.71184 | 1392.2 | 1556.8 | 1.6635
1250 | 1659.67 | 0.76545 | 1437.4 | 1614.5 | 1.6993
1250 | 1859.67 | 0.86944 | 1528.7 | 1729.8 | 1.7649
1250 | 2059.67 | 0.97072 | 1622.2 | 1846.7 | 1.8246
1250 | 2259.67 | 1.0704 | 1718.4 | 1966 | 1.8799
1250 | 2459.67 | 1.1689 | 1817.5 | 2087.9 | 1.9315
1500 | 1055.93 | 0.27695 | 1092.1 | 1169 | 1.3362
1500 | 1059.67 | 0.28189 | 1097.2 | 1175.4 | 1.3423
1500 | 1109.67 | 0.3331 | 1147.2 | 1239.7 | 1.4016
1500 | 1159.67 | 0.37198 | 1183.6 | 1286.9 | 1.4433
1500 | 1209.67 | 0.40535 | 1214.4 | 1326.9 | 1.4771
1500 | 1259.67 | 0.4355 | 1242.2 | 1363.1 | 1.5064
1500 | 1309.67 | 0.46356 | 1268.2 | 1396.9 | 1.5328
1500 | 1359.67 | 0.49015 | 1293.1 | 1429.2 | 1.5569
1500 | 1459.67 | 0.54031 | 1340.9 | 1490.8 | 1.6007
1500 | 1559.67 | 0.58781 | 1387.3 | 1550.5 | 1.6402
1500 | 1659.67 | 0.63355 | 1433.3 | 1609.2 | 1.6767
1500 | 1859.67 | 0.72172 | 1525.7 | 1726 | 1.7432
1500 | 2059.67 | 0.80714 | 1619.8 | 1843.8 | 1.8033
1500 | 2259.67 | 0.8909 | 1716.4 | 1963.7 | 1.8589
1500 | 2459.67 | 0.97358 | 1815.9 | 2086.1 | 1.9108
1750 | 1076.84 | 0.22681 | 1080.5 | 1153.9 | 1.3112
1750 | 1109.67 | 0.26292 | 1122.8 | 1207.9 | 1.3607
1750 | 1159.67 | 0.30252 | 1166.8 | 1264.7 | 1.4108
1750 | 1209.67 | 0.33455 | 1201.5 | 1309.8 | 1.4489
1750 | 1259.67 | 0.36266 | 1231.7 | 1349.1 | 1.4807
1750 | 1309.67 | 0.38835 | 1259.3 | 1385.1 | 1.5088
1750 | 1359.67 | 0.41238 | 1285.4 | 1419 | 1.5341
1750 | 1459.67 | 0.45719 | 1334.9 | 1482.9 | 1.5796
1750 | 1559.67 | 0.49917 | 1382.4 | 1544.1 | 1.6201
1750 | 1659.67 | 0.53932 | 1429.2 | 1603.9 | 1.6572
1750 | 1859.67 | 0.61621 | 1522.6 | 1722.1 | 1.7245
1750 | 2059.67 | 0.69031 | 1617.4 | 1840.9 | 1.7852
1750 | 2259.67 | 0.76273 | 1714.5 | 1961.5 | 1.841
1750 | 2459.67 | 0.83406 | 1814.2 | 2084.3 | 1.8931
2000 | 1095.52 | 0.18815 | 1066.8 | 1136.4 | 1.2863
2000 | 1109.67 | 0.20586 | 1091.4 | 1167.6 | 1.3146
2000 | 1159.67 | 0.24894 | 1147.6 | 1239.8 | 1.3783
2000 | 1209.67 | 0.28074 | 1187.4 | 1291.3 | 1.4218
2000 | 1259.67 | 0.30763 | 1220.5 | 1334.3 | 1.4567
2000 | 1309.67 | 0.33169 | 1250 | 1372.8 | 1.4867
2000 | 1359.67 | 0.3539 | 1277.5 | 1408.5 | 1.5134
2000 | 1459.67 | 0.39479 | 1328.7 | 1474.9 | 1.5606
2000 | 1559.67 | 0.43266 | 1377.5 | 1537.6 | 1.6021
2000 | 1659.67 | 0.46864 | 1425.1 | 1598.5 | 1.64
2000 | 1859.67 | 0.53708 | 1519.5 | 1718.3 | 1.7081
2000 | 2059.67 | 0.60269 | 1615 | 1838 | 1.7693
2000 | 2259.67 | 0.6666 | 1712.5 | 1959.2 | 1.8255
2000 | 2459.67 | 0.72942 | 1812.6 | 2082.6 | 1.8778
2500 | 1127.84 | 0.13076 | 1031.2 | 1091.7 | 1.233
2500 | 1159.67 | 0.16849 | 1098.4 | 1176.3 | 1.3072
2500 | 1209.67 | 0.20327 | 1154.9 | 1249 | 1.3686
2500 | 1259.67 | 0.22949 | 1195.9 | 1302 | 1.4116
2500 | 1309.67 | 0.25174 | 1230.1 | 1346.6 | 1.4463
2500 | 1359.67 | 0.27165 | 1260.7 | 1386.4 | 1.4761
2500 | 1409.67 | 0.29001 | 1289.1 | 1423.3 | 1.5028
2500 | 1459.67 | 0.30726 | 1316.1 | 1458.2 | 1.5271
2500 | 1559.67 | 0.33949 | 1367.3 | 1524.4 | 1.571
2500 | 1659.67 | 0.36966 | 1416.6 | 1587.6 | 1.6103
2500 | 1859.67 | 0.42631 | 1513.3 | 1710.5 | 1.6802
2500 | 2059.67 | 0.48004 | 1610.1 | 1832.2 | 1.7424
2500 | 2259.67 | 0.53205 | 1708.6 | 1954.8 | 1.7991
2500 | 2459.67 | 0.58295 | 1809.4 | 2079.1 | 1.8518
3000 | 1155.08 | 0.0846 | 969.8 | 1016.8 | 1.1587
3000 | 1159.67 | 0.09838 | 1005.3 | 1059.9 | 1.196
3000 | 1209.67 | 0.1484 | 1114.1 | 1196.5 | 1.3118
3000 | 1259.67 | 0.17601 | 1167.5 | 1265.3 | 1.3676
3000 | 1309.67 | 0.19771 | 1208.2 | 1317.9 | 1.4086
3000 | 1359.67 | 0.2164 | 1242.8 | 1362.9 | 1.4423
3000 | 1409.67 | 0.23321 | 1273.9 | 1403.3 | 1.4716
3000 | 1459.67 | 0.24876 | 1302.8 | 1440.9 | 1.4978
3000 | 1559.67 | 0.27732 | 1356.8 | 1510.8 | 1.5441
3000 | 1659.67 | 0.30367 | 1408 | 1576.6 | 1.585
3000 | 1859.67 | 0.35249 | 1507 | 1702.7 | 1.6567
3000 | 2059.67 | 0.3983 | 1605.3 | 1826.4 | 1.7199
3000 | 2259.67 | 0.44237 | 1704.7 | 1950.3 | 1.7773
3000 | 2459.67 | 0.48532 | 1806.1 | 2075.6 | 1.8304
3500 | 1109.67 | 0.02492 | 663.7 | 679.9 | 0.8632
3500 | 1159.67 | 0.03065 | 760 | 779.9 | 0.9511
3500 | 1209.67 | 0.1046 | 1057.6 | 1125.4 | 1.2434
3500 | 1259.67 | 0.13639 | 1134.3 | 1222.6 | 1.3224
3500 | 1309.67 | 0.15847 | 1183.8 | 1286.5 | 1.3721
3500 | 1359.67 | 0.17659 | 1223.4 | 1337.8 | 1.4106
3500 | 1409.67 | 0.19245 | 1257.8 | 1382.4 | 1.4428
3500 | 1459.67 | 0.20687 | 1289 | 1423 | 1.4711
3500 | 1559.67 | 0.23289 | 1346.1 | 1496.9 | 1.5201
3500 | 1659.67 | 0.25654 | 1399.3 | 1565.4 | 1.5627
3500 | 1859.67 | 0.29978 | 1500.7 | 1694.8 | 1.6364
3500 | 2059.67 | 0.33994 | 1600.4 | 1820.5 | 1.7006
3500 | 2259.67 | 0.37833 | 1700.8 | 1945.8 | 1.7586
3500 | 2459.67 | 0.41561 | 1802.9 | 2072.1 | 1.8121
4000 | 1109.67 | 0.02448 | 657.9 | 676.1 | 0.8577
4000 | 1159.67 | 0.02871 | 742.3 | 763.6 | 0.9347
4000 | 1209.67 | 0.0637 | 962.1 | 1009.2 | 1.141
4000 | 1259.67 | 0.1052 | 1094.2 | 1172.1 | 1.2734
4000 | 1309.67 | 0.12848 | 1156.7 | 1251.8 | 1.3355
4000 | 1359.67 | 0.14647 | 1202.5 | 1310.9 | 1.3799
4000 | 1409.67 | 0.16176 | 1240.7 | 1360.5 | 1.4157
4000 | 1459.67 | 0.17538 | 1274.6 | 1404.4 | 1.4463
4000 | 1559.67 | 0.19957 | 1335.1 | 1482.8 | 1.4983
4000 | 1659.67 | 0.22121 | 1390.3 | 1554.1 | 1.5426
4000 | 1759.67 | 0.24128 | 1443 | 1621.6 | 1.5821
4000 | 1859.67 | 0.26028 | 1494.3 | 1687 | 1.6182
4000 | 2059.67 | 0.2962 | 1595.5 | 1814.7 | 1.6835
4000 | 2259.67 | 0.33033 | 1696.8 | 1941.4 | 1.7422
4000 | 2459.67 | 0.36335 | 1799.7 | 2068.6 | 1.7961
5000 | 1109.67 | 0.02379 | 648.3 | 670.3 | 0.8485
5000 | 1159.67 | 0.02678 | 721.8 | 746.6 | 0.9156
5000 | 1209.67 | 0.03373 | 821.8 | 853 | 1.0054
5000 | 1259.67 | 0.05937 | 986.9 | 1041.8 | 1.1581
5000 | 1309.67 | 0.08551 | 1092.4 | 1171.5 | 1.2593
5000 | 1359.67 | 0.1039 | 1155.9 | 1252.1 | 1.3198
5000 | 1409.67 | 0.11863 | 1203.9 | 1313.6 | 1.3643
5000 | 1459.67 | 0.13128 | 1244 | 1365.5 | 1.4004
5000 | 1559.67 | 0.15298 | 1312.2 | 1453.8 | 1.459
5000 | 1659.67 | 0.17185 | 1372.1 | 1531.1 | 1.507
5000 | 1759.67 | 0.18902 | 1427.8 | 1602.7 | 1.549
5000 | 1859.67 | 0.20508 | 1481.4 | 1671.1 | 1.5868
5000 | 2059.67 | 0.23505 | 1585.6 | 1803.1 | 1.6542
5000 | 2259.67 | 0.2632 | 1689 | 1932.5 | 1.7142
5000 | 2459.67 | 0.29023 | 1793.2 | 2061.7 | 1.7689
6000 | 1109.67 | 0.02325 | 640.3 | 666.1 | 0.8408
6000 | 1159.67 | 0.02564 | 708.1 | 736.5 | 0.9028
6000 | 1209.67 | 0.02981 | 788.7 | 821.8 | 0.9747
6000 | 1259.67 | 0.03949 | 897.1 | 941 | 1.0711
6000 | 1309.67 | 0.05815 | 1018.6 | 1083.1 | 1.1819
6000 | 1359.67 | 0.07584 | 1103.5 | 1187.7 | 1.2603
6000 | 1409.67 | 0.0901 | 1163.7 | 1263.7 | 1.3153
6000 | 1459.67 | 0.10208 | 1211.4 | 1324.7 | 1.3578
6000 | 1559.67 | 0.12211 | 1288.4 | 1424 | 1.4237
6000 | 1659.67 | 0.13911 | 1353.4 | 1507.8 | 1.4758
6000 | 1759.67 | 0.15434 | 1412.5 | 1583.8 | 1.5203
6000 | 1859.67 | 0.16841 | 1468.4 | 1655.4 | 1.5598
6000 | 2059.67 | 0.19438 | 1575.7 | 1791.5 | 1.6294
6000 | 2259.67 | 0.21853 | 1681.1 | 1923.7 | 1.6907
6000 | 2459.67 | 0.24155 | 1786.7 | 2054.9 | 1.7463

## TABLE A-7
Table A-7: Compressed liquid water
[bar] | [K] | [m3/kg] | [kJ/kg] | [kJ/kg] | [kJ/kg∙K]
P | T | v | u | h | s
50 | 273.15 | 0.0009977 | 0.04 | 5.03 | 0.0001
50 | 293.15 | 0.0009996 | 83.61 | 88.61 | 0.2954
50 | 313.15 | 0.0010057 | 166.92 | 171.95 | 0.5705
50 | 333.15 | 0.0010149 | 250.29 | 255.36 | 0.8287
50 | 353.15 | 0.0010267 | 333.82 | 338.96 | 1.0723
50 | 373.15 | 0.001041 | 417.65 | 422.85 | 1.3034
50 | 393.15 | 0.0010576 | 501.91 | 507.19 | 1.5236
50 | 413.15 | 0.0010769 | 586.8 | 592.18 | 1.7344
50 | 433.15 | 0.0010988 | 672.55 | 678.04 | 1.9374
50 | 453.15 | 0.001124 | 759.47 | 765.09 | 2.1338
50 | 473.15 | 0.0011531 | 847.92 | 853.68 | 2.3251
50 | 493.15 | 0.0011868 | 938.39 | 944.32 | 2.5127
50 | 513.15 | 0.0012268 | 1031.6 | 1037.7 | 2.6983
50 | 533.15 | 0.0012755 | 1128.5 | 1134.9 | 2.8841
50 | 537.09 | 0.0012862 | 1148.1 | 1154.5 | 2.9207
100 | 273.15 | 0.0009952 | 0.12 | 10.07 | 0.0003
100 | 293.15 | 0.0009973 | 83.31 | 93.28 | 0.2943
100 | 313.15 | 0.0010035 | 166.33 | 176.37 | 0.5685
100 | 333.15 | 0.0010127 | 249.43 | 259.55 | 0.826
100 | 353.15 | 0.0010244 | 332.69 | 342.94 | 1.0691
100 | 373.15 | 0.0010385 | 416.23 | 426.62 | 1.2996
100 | 393.15 | 0.0010549 | 500.18 | 510.73 | 1.5191
100 | 413.15 | 0.0010738 | 584.72 | 595.45 | 1.7293
100 | 433.15 | 0.0010954 | 670.06 | 681.01 | 1.9316
100 | 453.15 | 0.00112 | 756.48 | 767.68 | 2.1271
100 | 473.15 | 0.0011482 | 844.32 | 855.8 | 2.3174
100 | 493.15 | 0.0011809 | 934.01 | 945.82 | 2.5037
100 | 513.15 | 0.0012192 | 1026.2 | 1038.3 | 2.6876
100 | 533.15 | 0.0012653 | 1121.6 | 1134.3 | 2.871
100 | 553.15 | 0.0013226 | 1221.8 | 1235 | 3.0565
100 | 573.15 | 0.001398 | 1329.4 | 1343.3 | 3.2488
100 | 584.15 | 0.0014522 | 1393.3 | 1407.9 | 3.3603
150 | 273.15 | 0.0009928 | 0.18 | 15.07 | 0.0004
150 | 293.15 | 0.0009951 | 83.01 | 97.93 | 0.2932
150 | 313.15 | 0.0010013 | 165.75 | 180.77 | 0.5666
150 | 333.15 | 0.0010105 | 248.58 | 263.74 | 0.8234
150 | 353.15 | 0.0010221 | 331.59 | 346.92 | 1.0659
150 | 373.15 | 0.0010361 | 414.85 | 430.39 | 1.2958
150 | 393.15 | 0.0010522 | 498.5 | 514.28 | 1.5148
150 | 413.15 | 0.0010708 | 582.69 | 598.75 | 1.7243
150 | 433.15 | 0.001092 | 667.63 | 684.01 | 1.9259
150 | 453.15 | 0.001116 | 753.58 | 770.32 | 2.1206
150 | 473.15 | 0.0011435 | 840.84 | 858 | 2.31
150 | 493.15 | 0.0011752 | 929.81 | 947.43 | 2.4951
150 | 513.15 | 0.0012121 | 1021 | 1039.2 | 2.6774
150 | 533.15 | 0.001256 | 1115.1 | 1134 | 2.8586
150 | 553.15 | 0.0013096 | 1213.4 | 1233 | 3.041
150 | 573.15 | 0.0013783 | 1317.6 | 1338.3 | 3.2279
150 | 593.15 | 0.0014733 | 1431.9 | 1454 | 3.4263
150 | 613.15 | 0.0016311 | 1567.9 | 1592.4 | 3.6555
150 | 615.31 | 0.0016572 | 1585.5 | 1610.3 | 3.6848
200 | 273.15 | 0.0009904 | 0.23 | 20.03 | 0.0005
200 | 293.15 | 0.0009929 | 82.71 | 102.57 | 0.2921
200 | 313.15 | 0.0009992 | 165.17 | 185.16 | 0.5646
200 | 333.15 | 0.0010084 | 247.75 | 267.92 | 0.8208
200 | 353.15 | 0.0010199 | 330.5 | 350.9 | 1.0627
200 | 373.15 | 0.0010337 | 413.5 | 434.17 | 1.292
200 | 393.15 | 0.0010496 | 496.85 | 517.84 | 1.5105
200 | 413.15 | 0.0010679 | 580.71 | 602.07 | 1.7194
200 | 433.15 | 0.0010886 | 665.28 | 687.05 | 1.9203
200 | 453.15 | 0.0011122 | 750.78 | 773.02 | 2.1143
200 | 473.15 | 0.001139 | 837.49 | 860.27 | 2.3027
200 | 493.15 | 0.0011697 | 925.77 | 949.16 | 2.4867
200 | 513.15 | 0.0012053 | 1016.1 | 1040.2 | 2.6676
200 | 533.15 | 0.0012472 | 1109 | 1134 | 2.8469
200 | 553.15 | 0.0012978 | 1205.6 | 1231.5 | 3.0265
200 | 573.15 | 0.0013611 | 1307.2 | 1334.4 | 3.2091
200 | 593.15 | 0.001445 | 1416.6 | 1445.5 | 3.3996
200 | 613.15 | 0.0015693 | 1540.2 | 1571.6 | 3.6086
200 | 633.15 | 0.0018248 | 1703.6 | 1740.1 | 3.8787
200 | 638.9 | 0.0020378 | 1785.8 | 1826.6 | 4.0146
300 | 273.15 | 0.0009857 | 0.29 | 29.86 | 0.0003
300 | 293.15 | 0.0009886 | 82.11 | 111.77 | 0.2897
300 | 313.15 | 0.0009951 | 164.05 | 193.9 | 0.5607
300 | 333.15 | 0.0010042 | 246.14 | 276.26 | 0.8156
300 | 353.15 | 0.0010155 | 328.4 | 358.86 | 1.0564
300 | 373.15 | 0.001029 | 410.87 | 441.74 | 1.2847
300 | 393.15 | 0.0010445 | 493.66 | 525 | 1.502
300 | 413.15 | 0.0010623 | 576.9 | 608.76 | 1.7098
300 | 433.15 | 0.0010823 | 660.74 | 693.21 | 1.9094
300 | 453.15 | 0.0011049 | 745.4 | 778.55 | 2.102
300 | 473.15 | 0.0011304 | 831.11 | 865.02 | 2.2888
300 | 493.15 | 0.0011595 | 918.15 | 952.93 | 2.4707
300 | 513.15 | 0.0011927 | 1006.9 | 1042.7 | 2.6491
300 | 533.15 | 0.0012314 | 1097.8 | 1134.7 | 2.825
300 | 553.15 | 0.001277 | 1191.5 | 1229.8 | 3.0001
300 | 573.15 | 0.0013322 | 1288.9 | 1328.9 | 3.1761
300 | 593.15 | 0.0014014 | 1391.7 | 1433.7 | 3.3558
300 | 613.15 | 0.0014932 | 1502.4 | 1547.1 | 3.5438
300 | 633.15 | 0.0016276 | 1626.8 | 1675.6 | 3.7499
300 | 653.15 | 0.0018729 | 1782 | 1838.2 | 4.0026
500 | 273.15 | 0.0009767 | 0.29 | 49.13 | -0.001
500 | 293.15 | 0.0009805 | 80.93 | 129.95 | 0.2845
500 | 313.15 | 0.0009872 | 161.9 | 211.25 | 0.5528
500 | 333.15 | 0.0009962 | 243.08 | 292.88 | 0.8055
500 | 353.15 | 0.0010072 | 324.42 | 374.78 | 1.0442
500 | 373.15 | 0.0010201 | 405.94 | 456.94 | 1.2705
500 | 393.15 | 0.0010349 | 487.69 | 539.43 | 1.4859
500 | 413.15 | 0.0010517 | 569.77 | 622.36 | 1.6916
500 | 433.15 | 0.0010704 | 652.33 | 705.85 | 1.8889
500 | 453.15 | 0.0010914 | 735.49 | 790.06 | 2.079
500 | 473.15 | 0.0011149 | 819.45 | 875.19 | 2.2628
500 | 493.15 | 0.0011412 | 904.39 | 961.45 | 2.4414
500 | 513.15 | 0.0011708 | 990.55 | 1049.1 | 2.6156
500 | 533.15 | 0.0012044 | 1078.2 | 1138.4 | 2.7864
500 | 553.15 | 0.001243 | 1167.7 | 1229.9 | 2.9547
500 | 573.15 | 0.0012879 | 1259.6 | 1324 | 3.1218
500 | 593.15 | 0.0013409 | 1354.3 | 1421.4 | 3.2888
500 | 613.15 | 0.0014049 | 1452.9 | 1523.1 | 3.4575
500 | 633.15 | 0.0014848 | 1556.5 | 1630.7 | 3.6301
500 | 653.15 | 0.0015884 | 1667.1 | 1746.5 | 3.8102

## TABLE A-7E
Table A-7E: Compressed liquid water
[psia] | [R] | [ft3/lbm] | [BTU/lbm] | [BTU/lbm] | [BTU/lbm∙R]
P | T | v | u | h | s
500 | 491.67 | 0.015994 | 0.01 | 1.49 | 1e-05
500 | 509.67 | 0.015998 | 18.03 | 19.51 | 0.03601
500 | 559.67 | 0.016107 | 67.86 | 69.35 | 0.1293
500 | 609.67 | 0.016317 | 117.7 | 119.21 | 0.21462
500 | 659.67 | 0.016607 | 167.7 | 169.24 | 0.29349
500 | 709.67 | 0.016972 | 218.04 | 219.61 | 0.36708
500 | 759.67 | 0.017417 | 268.92 | 270.53 | 0.43641
500 | 809.67 | 0.017954 | 320.64 | 322.3 | 0.5024
500 | 859.67 | 0.018609 | 373.61 | 375.33 | 0.56595
500 | 909.67 | 0.019425 | 428.44 | 430.24 | 0.62802
500 | 926.71 | 0.01975 | 447.68 | 449.51 | 0.649
1000 | 491.67 | 0.015966 | 0.03 | 2.99 | 5e-05
1000 | 509.67 | 0.015972 | 17.99 | 20.95 | 0.03593
1000 | 559.67 | 0.016083 | 67.69 | 70.67 | 0.12899
1000 | 609.67 | 0.016292 | 117.42 | 120.43 | 0.21416
1000 | 659.67 | 0.01658 | 167.31 | 170.38 | 0.29289
1000 | 709.67 | 0.016941 | 217.51 | 220.65 | 0.36634
1000 | 759.67 | 0.01738 | 268.24 | 271.46 | 0.43551
1000 | 809.67 | 0.01791 | 319.77 | 323.08 | 0.50132
1000 | 859.67 | 0.018552 | 372.48 | 375.91 | 0.56463
1000 | 909.67 | 0.019347 | 426.93 | 430.51 | 0.62635
1000 | 959.67 | 0.020368 | 484.03 | 487.8 | 0.68764
1000 | 1004.32 | 0.021595 | 538.58 | 542.57 | 0.74341
1500 | 491.67 | 0.015939 | 0.05 | 4.48 | 8e-05
1500 | 509.67 | 0.015946 | 17.95 | 22.38 | 0.03584
1500 | 559.67 | 0.016059 | 67.53 | 71.98 | 0.12869
1500 | 609.67 | 0.016267 | 117.14 | 121.66 | 0.21369
1500 | 659.67 | 0.016553 | 166.92 | 171.52 | 0.29229
1500 | 709.67 | 0.016911 | 217 | 221.69 | 0.3656
1500 | 759.67 | 0.017345 | 267.57 | 272.39 | 0.43463
1500 | 809.67 | 0.017866 | 318.91 | 323.87 | 0.50025
1500 | 859.67 | 0.018496 | 371.37 | 376.51 | 0.56333
1500 | 909.67 | 0.019271 | 425.47 | 430.82 | 0.62472
1500 | 959.67 | 0.020258 | 482.01 | 487.63 | 0.6855
1500 | 1009.67 | 0.021595 | 542.5 | 548.5 | 0.74731
1500 | 1055.93 | 0.023456 | 605.07 | 611.58 | 0.80836
2000 | 491.67 | 0.015912 | 0.07 | 5.96 | 0.0001
2000 | 509.67 | 0.015921 | 17.91 | 23.8 | 0.03574
2000 | 559.67 | 0.016035 | 67.36 | 73.3 | 0.12838
2000 | 659.67 | 0.016527 | 166.54 | 172.66 | 0.2917
2000 | 759.67 | 0.01731 | 266.92 | 273.33 | 0.43376
2000 | 859.67 | 0.018442 | 370.3 | 377.12 | 0.56205
2000 | 909.67 | 0.019199 | 424.06 | 431.16 | 0.62314
2000 | 959.67 | 0.020154 | 480.08 | 487.54 | 0.68346
2000 | 1019.67 | 0.021739 | 552.21 | 560.26 | 0.75692
2000 | 1059.67 | 0.023317 | 605.77 | 614.4 | 0.80898
2000 | 1095.52 | 0.025634 | 662.33 | 671.82 | 0.86224
3000 | 491.67 | 0.015859 | 0.1 | 8.9 | 0.00011
3000 | 509.67 | 0.01587 | 17.83 | 26.64 | 0.03554
3000 | 559.67 | 0.015988 | 67.04 | 75.91 | 0.12776
3000 | 659.67 | 0.016475 | 165.79 | 174.94 | 0.29053
3000 | 759.67 | 0.017242 | 265.65 | 275.22 | 0.43204
3000 | 859.67 | 0.018338 | 368.22 | 378.41 | 0.55959
3000 | 909.67 | 0.019062 | 421.36 | 431.94 | 0.6201
3000 | 959.67 | 0.01996 | 476.45 | 487.53 | 0.67958
3000 | 1019.67 | 0.021405 | 546.59 | 558.47 | 0.75126
3000 | 1059.67 | 0.022759 | 597.42 | 610.06 | 0.80086
3000 | 1099.67 | 0.024765 | 654.52 | 668.27 | 0.85476
3000 | 1139.67 | 0.028821 | 728.63 | 744.64 | 0.92288
3000 | 1155.08 | 0.034335 | 783.39 | 802.45 | 0.97321
5000 | 491.67 | 0.015756 | 0.13 | 14.71 | 2e-05
5000 | 509.67 | 0.015773 | 17.65 | 32.25 | 0.03505
5000 | 559.67 | 0.015897 | 66.41 | 81.12 | 0.12652
5000 | 659.67 | 0.016375 | 164.36 | 179.51 | 0.28824
5000 | 759.67 | 0.017112 | 263.24 | 279.07 | 0.42874
5000 | 859.67 | 0.018145 | 364.35 | 381.14 | 0.55492
5000 | 909.67 | 0.018812 | 416.4 | 433.8 | 0.61445
5000 | 959.67 | 0.01962 | 469.94 | 488.1 | 0.67254
5000 | 1019.67 | 0.020862 | 537.08 | 556.38 | 0.74154
5000 | 1059.67 | 0.021943 | 584.42 | 604.72 | 0.78803
5000 | 1099.67 | 0.023358 | 634.95 | 656.56 | 0.83603
5000 | 1139.67 | 0.025366 | 690.67 | 714.14 | 0.88745
5000 | 1159.67 | 0.026777 | 721.78 | 746.56 | 0.91564