## Exportar_resultados_AP
Caso | 36 |  |  | Economizador E-1 | [8 empty] | Condensador E-3 (s=1) | [8 empty] | s=2 | [14 empty] | s={3,…,ps1+ps2-4} | [15 empty] | s=ps1+ps2-3 | [16 empty] | Rehervidor E-2 (s=ps1+ps2-2)
ps1 | 17 |  | Representación y balances | [18 empty] | Atr [m2] | 0.15904 | [13 empty] | s |  | Atr [m2] | 0.15904 | [12 empty] | Atr [m2] | 0.15904
ps2 | 17 |  |  | Pl [kmol/h]= | 26.6093 | Fl [kmol/h]= | 34.0032 | Balance de Masa Total [kmol/h] |  |  |  |  | V2 [kmol/h]= | 37.2115 |  |  | Balance de Masa Total [kmol/h] | [5 empty] | V2 [kmol/h]= | 37.2115 |  |  | L1-Pl en E-3 [kmol/h]= | 29.8175 |  | Balance de Masa Total [kmol/h] | [8 empty] | Vs [kmol/h]= | #VALUE! |  |  | Ls-1 [kmol/h]= | #VALUE! |  | Balance de Masa Total [kmol/h] | [8 empty] | Vps1+ps2-3 [kmol/h]= | 28.9579 |  |  | Lps1+ps2-4 [kmol/h]= | 55.5672 |  | Balance de Masa Total [kmol/h] | [7 empty] | Lps1+ps2-3 [kmol/h]= | 55.568 | Vps1+ps2-2 [kmol/h]= | 0.00066414 |  |  | Balance de Masa Total [kmol/h]
flowmode1 | MIXED |  |  | T [°C]= | 61.2882 | T [°C]= | 20 | [5 empty] | T [°C]= | 74.604 | [8 empty] | T [°C]= | 74.604 |  |  | T [°C]= | 39.6953 | [10 empty] | T [°C]= | #VALUE! |  |  | T [°C]= | #VALUE! | [10 empty] | T [°C]= | 197.3494 |  |  | T [°C]= | 197.312 | [9 empty] | T [°C]= | 197.3286 | T [°C]= | 197.3234 | Pg [kmol/h]= | 28.958
flowmode2 | MIXED |  |  | P [bar]= | 14.7038 | P [bar]= | 18.6326 |  | 60.6125 | = | 60.6125 |  | P [bar]= | 14.7038 |  |  |  | 37.2115 | = | 37.2115 |  |  | P [bar]= | 14.7038 |  |  | P [bar]= | 14.7038 |  |  | -0.69651 | = | -0.69651 | = | -0.69651 |  |  |  | P [bar]= | #VALUE! |  |  | P [bar]= | #VALUE! |  |  | #VALUE! | = | #VALUE! | = | #VALUE! |  |  |  | P [bar]= | 14.7086 |  |  | P [bar]= | 14.7086 |  |  |  | 0.00079845 | = | 0.00079844 | = | 0.0007984 |  | P [bar]= | 14.7086 | P [bar]= | 14.7087 | T [°C]= | 197.3534
simtype | 1 |  |  | xa molar= | 0.00012859 | xa molar= | 0.20915 | [5 empty] | ya molar= | 0.96136 | [7 empty] | z top [m]= | ya molar= | 0.96136 |  |  | xa molar= | 0.96136 | [9 empty] | z top [m]= | ya molar= | #VALUE! |  |  | xa molar= | #VALUE! | [9 empty] | z top [m]= | ya molar= | 0.00025858 |  |  | xa molar= | 0.00019633 | [9 empty] | xa molar= | 0.00012866 | ya molar= | 0.00080783 | P [bar]= | 14.7087 |  |  | 55.568 | = | 55.568
pborde1 | 0.1 |  |  | h [kJ/kmol]= | -283050.576 | h [kJ/kmol]= | -243616.793 | Balance de Masa Amoníaco [kmol/h] |  |  |  |  | h [kJ/kmol]= | -52781.244 |  |  | Balance de Masa Amoníaco [kmol/h] |  |  |  |  | 9.6416 | h [kJ/kmol]= | -52781.244 |  |  | h [kJ/kmol]= | -74768.3403 |  | Balance de Masa Amoníaco [kmol/h] | [7 empty] | #VALUE! | h [kJ/kmol]= | #VALUE! |  |  | h [kJ/kmol]= | #VALUE! |  | Balance de Masa Amoníaco [kmol/h] | [7 empty] | 2.9471 | h [kJ/kmol]= | -237400.363 |  |  | h [kJ/kmol]= | -272543.475 |  | Balance de Masa Amoníaco [kmol/h] | [7 empty] | h [kJ/kmol]= | -272556.337 | h [kJ/kmol]= | -237292.426 | ya molar= | 0.0001287 |  |  | 28.958 | = | 28.958
nborde1 | 6 | [23 empty] | TI [°C]= | 41.0064 | [10 empty] | NO APLICA |  |  |  | TI [°C]= | #VALUE! | [10 empty] | NO APLICA |  |  |  | TI [°C]= | 197.3303 | [15 empty] | h [kJ/kmol]= | -237426.0146
pborde2 | 0.1 | [7 empty] | 7.115 | = | 7.115 | [6 empty] | 35.7735 | = | 35.7735 |  |  | V2b [kmol/h]= | 37.2115 | yaI molar= | 0.99986 | L2b [kmol/h]= | 29.121 | [8 empty] | Fl Alimentación [kmol/h]= | #VALUE! | Vsb [kmol/h]= | #VALUE! | yaI molar= | #VALUE! | Lsb [kmol/h]= | #VALUE! | [8 empty] | Fl Alimentación [kmol/h]= | - | Vps1+ps2-3b [kmol/h]= | 28.9579 | yaI molar= | 0.0006485 | Lps1+ps2-3b [kmol/h]= | 55.568 | [15 empty] | Balance de Masa Amoníaco [kmol/h]
nborde2 | 6 |  |  | Q̇ [kJ/h]= | [8 empty] | Q̇ [kJ/h]= | [9 empty] | Tg,b [°C]= | 74.604 | xaI molar= | 0.93337 | Tl,b [°C]= | 40.7676 |  |  | -0.9438 | = | -0.9438 | = | -0.9438 |  | T [°C]= | #VALUE! | Tg,b [°C]= | #VALUE! | xaI molar= | #VALUE! | Tl,b [°C]= | #VALUE! |  |  | #VALUE! | = | #VALUE! | = | #VALUE! |  | T [°C]= | - | Tg,b [°C]= | 197.3494 | xaI molar= | 0.00010323 | Tl,b [°C]= | 197.3286 |  |  |  | -0.0037604 | = | -0.0037604 | = | -0.0037604
Molar RR | 4.0327 |  |  | 279233.022 |  |  |  | Balance de Energía [kJ/h] |  |  |  |  | 818171.875 |  |  |  | Balance de Energía [kJ/h] | [5 empty] | P [bar]= | 14.7038 | Na [kmol/h]= | -0.9438 | P [bar]= | 14.7038 |  |  | -0.9438 | = | -0.9438 | = | -0.9438 |  | P [bar]= | #VALUE! | P [bar]= | #VALUE! | Na [kmol/h]= | #VALUE! | P [bar]= | #VALUE! |  |  | #VALUE! | = | #VALUE! | = | #VALUE! |  | P [bar]= | - | P [bar]= | 14.7086 | Na [kmol/h]= | -0.0037604 | P [bar]= | 14.7086 |  |  |  | -0.0037604 | = | -0.0037604 | = | -0.0037604 |  |  |  | Lps1+ps2-2-Pl-Pg [kmol/h]= | 0.028987
Molar BR | 1.0883 | [21 empty] | yab molar= | 0.96136 | Nw [kmol/h]= | 0.24729 | xab molar= | 0.95194 | [8 empty] | xa molar= | #VALUE! | yab molar= | #VALUE! | Nw [kmol/h]= | #VALUE! | xab molar= | #VALUE! | [8 empty] | xa molar= | - | yab molar= | 0.00025858 | Nw [kmol/h]= | 0.0045588 | xab molar= | 0.00012866 | [11 empty] | T [°C]= | 197.3534 |  |  |  |  | 0.0071493 | = | 0.0071493
Molar fv Reboiler | 0.999 | [11 empty] | L1 [kmol/h]= | 37.2115 |  |  |  | 818171.875 | = | 818171.8731 |  |  |  |  | Nt [kmol/h]= | -0.69651 |  |  |  | Balance de Energía [kJ/h] | [6 empty] | h [kJ/kmol]= | #VALUE! |  |  | Nt [kmol/h]= | #VALUE! |  |  |  | Balance de Energía [kJ/h] | [6 empty] | h [kJ/kmol]= | - |  |  | Nt [kmol/h]= | 0.00079845 |  |  |  | Balance de Energía [kJ/h] | [9 empty] | P [bar]= | 14.7087 |  |  |  |  | 0.0037276 | = | 0.0037276
Mass xa Distillate | 0.95922 |  |  | Fl=Pl en E-2 [kmol/h]= | 26.6093 | Pl=Fl Alimentación [kmol/h]= | 34.0032 |  | 279233.022 | = | 279233.0176 |  | T [°C]= | 39.6953 | [10 empty] | E [kJ/h]= | -9356.6296 | [14 empty] | E [kJ/h]= | #VALUE! | [14 empty] | E [kJ/h]= | -932.2979 | [13 empty] | xa molar= | 2.0485e-05
Mass xa Bottoms | 0.00012157 |  |  | T [°C]= | 197.3234 | T [°C]= | 116.9862 |  | 279233.022 | = | 279233.015 |  | P [bar]= | 14.7038 |  |  | Relación |  |  |  |  | z lower [m]= | V3 [kmol/h]= | 36.515 |  |  | L2 [kmol/h]= | 29.121 | [9 empty] | z lower [m]= | Vs+1 [kmol/h]= | #VALUE! |  |  | Ls [kmol/h]= | #VALUE! | [9 empty] | z lower [m]= | Vps1+ps2-2 [kmol/h]= | 0.00066414 | Fg=Pg en E-2 [kmol/h]= | 28.958 | Lps1+ps2-3 [kmol/h]= | 55.568 | [11 empty] | h [kJ/kmol]= | -272577.0361 |  | Q̇ [kJ/h]= | Balance de Energía [kJ/h]
|  |  |  | P [bar]= | 14.7087 | P [bar]= | 18.6223 | [5 empty] | xa molar= | 0.96136 | [7 empty] | 9.6101 | T [°C]= | 79.42 |  |  | T [°C]= | 40.7676 |  |  | -9356.6296 | = | -9356.6318 | = | -9356.6339 |  |  | #VALUE! | T [°C]= | #VALUE! |  |  | T [°C]= | #VALUE! |  |  | #VALUE! | = | #VALUE! | = | #VALUE! |  |  | 2.8806 | T [°C]= | 197.3234 | T [°C]= | 197.3534 | T [°C]= | 197.3286 |  |  |  | -932.2979 | = | -932.3004 | = | -932.3146 | [6 empty] | 1017317.45
|  |  |  | xa molar= | 0.00012859 | xa molar= | 0.20915 | [5 empty] | h [kJ/kmol]= | -74768.3403 |  |  |  | 4.0327 | = | 4.0327 |  |  | P [bar]= | 14.7039 |  |  | P [bar]= | 14.7038 |  |  | -9356.6296 | = | -9356.6296 | = | -9356.6296 |  |  |  | P [bar]= | #VALUE! |  |  | P [bar]= | #VALUE! |  |  | #VALUE! | = | #VALUE! | = | #VALUE! |  |  |  | P [bar]= | 14.7087 | P [bar]= | 14.7087 | P [bar]= | 14.7086 |  |  |  | -932.2979 | = | -932.2979 | = | -932.2979
|  |  |  | h [kJ/kmol]= | -272556.769 | h [kJ/kmol]= | -235404.838 | [14 empty] | Z [m]= | ya molar= | 0.95385 |  |  | xa molar= | 0.95194 | [9 empty] | Z [m]= | ya molar= | #VALUE! |  |  | xa molar= | #VALUE! | [9 empty] | Z [m]= | ya molar= | 0.00080783 | ya molar= | 0.0001287 | xa molar= | 0.00012866 | [17 empty] | -15145417.1848 | = | -15145417.1093
[5 empty] | Caliente | Fría | [6 empty] | L1-Pl [kmol/h]= | 29.8175 | Pl [kmol/h]= | 7.3939 | [5 empty] | 0.0315 | h [kJ/kmol]= | -54044.2628 |  |  | h [kJ/kmol]= | -76877.9224 | [9 empty] | #VALUE! | h [kJ/kmol]= | #VALUE! |  |  | h [kJ/kmol]= | #VALUE! | [9 empty] | 0.0665 | h [kJ/kmol]= | -237292.426 | h [kJ/kmol]= | -237426.0146 | h [kJ/kmol]= | -272556.337 | [9 empty] | Pl [kmol/h]= | 26.6093 | Lps1+ps2-2-Pl [kmol/h]= | 28.987 |  |  |  |  | 1017317.45 | = | 1017317.3759
[13 empty] | T [°C]= | 39.6953 | T [°C]= | 39.6953 | [7 empty] | Vapor |  |  | Líquido | [12 empty] | Vapor |  |  | Líquido | [12 empty] | Vapor |  |  | Líquido | [10 empty] | T [°C]= | 197.3234 | T [°C]= | 197.3234
[13 empty] | P [bar]= | 14.7038 | P [bar]= | 14.7038 | [5 empty] | Transferencia de masa y calor | [15 empty] | Transferencia de masa y calor | [15 empty] | Transferencia de masa y calor | [15 empty] | P [bar]= | 14.7087 | P [bar]= | 14.7087 |  |  | Relación
[13 empty] | xa molar= | 0.96136 | xa molar= | 0.96136 | [5 empty] | Difusión |  | Convección |  | aef [m2/m3] | 510.3264 | khg [kJ/h·m2·°C] | 95.0847 | [8 empty] | Difusión |  | Convección |  | aef [m2/m3] | #VALUE! | khg [kJ/h·m2·°C] | #VALUE! | [8 empty] | Difusión |  | Convección |  | aef [m2/m3] | 426.3242 | khg [kJ/h·m2·°C] | 66.8903 | [8 empty] | xa molar= | 0.00012859 | xa molar= | 0.00012859
[13 empty] | h [kJ/kmol]= | -74768.3403 | h [kJ/kmol]= | -74768.3403 | [5 empty] | Jag [kmol/h]= | -0.27421 | Ntyab [kmol/h]= | -0.66959 | kbmg [m/h] | 4.6834 | khl [kJ/h·m2·°C] | 4271.625 | [8 empty] | Jag [kmol/h]= | #VALUE! | Ntyab [kmol/h]= | #VALUE! | kbmg [m/h] | #VALUE! | khl [kJ/h·m2·°C] | #VALUE! | [8 empty] | Jag [kmol/h]= | -0.0037606 | Ntyab [kmol/h]= | 2.0646e-07 | kbmg [m/h] | 5.1726 | khl [kJ/h·m2·°C] | 9899.028 | [8 empty] | h [kJ/kmol]= | -272556.769 | h [kJ/kmol]= | -272556.7692
[22 empty] | Jal [kmol/h]= | -0.28077 | Ntxab [kmol/h]= | -0.66303 | kbml [m/h] | 0.16587 | [10 empty] | Jal [kmol/h]= | #VALUE! | Ntxab [kmol/h]= | #VALUE! | kbml [m/h] | #VALUE! | [10 empty] | Jal [kmol/h]= | -0.0037605 | Ntxab [kmol/h]= | 1.0273e-07 | kbml [m/h] | 0.68076 | [18 empty] | 1.0883 | = | 1.0883
[13 empty] | Nota: En lo exportado de Aspen Plus, deben ser iguales las propiedades en la salida líquida (al ser un divisor). Se usan promedios en T, P, xa y h en L1-Pl para validarlo. | [8 empty] | Qg [kJ/h]= | 8167.5652 | ΣNiĥig,b [kJ/h]= | -17524.1948 | Γg,b | 1.0514 | [10 empty] | Qg [kJ/h]= | #VALUE! | ΣNiĥig,b [kJ/h]= | #VALUE! | Γg,b | #VALUE! | [10 empty] | Qg [kJ/h]= | 5.7838 | ΣNiĥig,b [kJ/h]= | -938.0817 | Γg,b | 0.99996 | [10 empty] | Q̇ [kJ/h] mediante la suposición de estado cuasi-estacionario del aceite térmico= |  |  |  |  | 1069498.7298 |  |  | 0.999 | = | 0.999
[22 empty] | Ql [kJ/h]= | 2607.6916 | ΣNiĥil,b [kJ/h]= | -11964.3212 | Γl,b | 1.0078 | [10 empty] | Ql [kJ/h]= | #VALUE! | ΣNiĥil,b [kJ/h]= | #VALUE! | Γl,b | #VALUE! | [10 empty] | Ql [kJ/h]= | 74.3644 | ΣNiĥil,b [kJ/h]= | -1006.6623 | Γl,b | 1.0002
[70 empty] | TT-6 [°C]= | 222.0683 | FIC-1 [m3/h]= | 84.4319
Economizador | [69 empty] | TT-7 [°C]= | 215.6764 | FIC-1 [kmol/h]= | 292.5953
Ubicación | Flujos |  |  |  | Masa |  |  |  | Energía | [8 empty] | Hidráulica
Equipo | Fl Fría [kmol/h] | Pl Fría [kmol/h] | Fl Caliente [kmol/h] | Pl Caliente [kmol/h] | xa molar en Fl Fría | xa molar en Pl Fría | xa molar en Fl Caliente | xa molar en Pl Caliente | Tl en Fl Fría [°C] | Tl en Pl Fría [°C] | Tl en Fl Caliente [°C] | Tl en Pl Caliente [°C] | Q̇ [kJ/h] | hl en Fl Fría [kJ/kmol] | hl en Pl Fría [kJ/kmol] | hl en Fl Caliente [kJ/kmol] | hl en Pl Caliente [kJ/kmol] | P en Fl Fría [bar] | P en Pl Fría [bar] | P en Fl Caliente [bar] | P en Pl Caliente [bar] | [48 empty] | Nota: Las propiedades de Lps1+ps2-2-Pl son las de Lps1+ps2-2, las cuales deben ser iguales a las de Pl, pero por la recirculación en Aspen Plus se exportan valores muy cercanos entre sí. Se calcula h de Lps1+ps2-2-Pl mediante Aspen Custom Modeler para validar la esperada simulitud con la de Pl. Por otra parte, se esperaría que se evapore toda la entrada al Rehervidor, es decir, fv≈1 y por lo tanto, la corriente Lps1+ps2-2-Pl-Pg no existiría o tendría poco efecto en la etapa.
Economizador E-1 | 34.0032 | 34.0032 | 26.6093 | 26.6093 | 0.20915 | 0.20915 | 0.00012859 | 0.00012859 | 20 | 116.9862 | 197.3234 | 61.2882 | 279233.022 | -243616.793 | -235404.838 | -272556.769 | -283050.576 | 18.6326 | 18.6223 | 14.7087 | 14.7038
Condensador y Rehervidor
Ubicación |  |  | Flujos |  |  |  | Masa |  |  |  | Energía | [8 empty] | Hidráulica |  |  |  |  | Retorno de líquido de E-2 al sumidero | [5 empty] | Caída de presión a sumidero | [5 empty] | Nota: AP no está considerando la caída de presión en el sumidero por el nivel del agua. Lo calcula mediante la altura en la última etapa; pero está presión estática si es muy similar calculada con el nivel del agua.
Equipo | s | z [m] | V [kmol/h] | L [kmol/h] | Pg [kmol/h] | Pl [kmol/h] | ya molar en V | xa molar en L | ya molar en Pg | xa molar en Pl | Tg en V [°C] | Tl en L [°C] | Tg en Pg [°C] | Tl en Pl [°C] | Q̇ [kJ/h] | hg en V [kJ/kmol] | hl en L [kJ/kmol] | hg en Pg [kJ/kmol] | hl en Pl [kJ/kmol] | P en V [bar] | P en L [bar] | P en Pg [bar] | P en Pl [bar] |  | Flujo molar [kmol/h] | xa molar | Tl [°C] | hl [kJ/kmol] | P [bar] |  | z [m] | ρl [kg/m3] | ΔP [bar] AP | P estática [bar] cal | P estática [bar] AP
Condensador E-3 | 1 | 10.2497 | - | 37.2115 | - | 7.3939 | - | 0.96136 | - | 0.96136 | - | 39.6953 | - | 39.6953 | -818171.875 | - | -74768.3403 | - | -74768.3403 | - | 14.7038 | - | 14.7038 |  | 0.028987 | 2.0485e-05 | 197.3534 | -272577.0361 | 14.7087 |  | 1.4442 | 867.6673 | 5.42e-05 | 0.12289 | Ver AP - Nota ❤️ | → | Nota ❤️: En Tab: "C-1 Column Internals INT-1 - Column Hydraulic Results" y valor en "Pressure drop across sump"
Rehervidor E-2 | 32 | 0 | 0.00066414 | 55.5963 | 28.958 | 26.6093 | 0.00080783 | 0.00012859 | 0.0001287 | 0.00012859 | 197.3234 | 197.3234 | 197.3534 | 197.3234 | 1017317.45 | -237292.426 | -272556.7692 | -237426.0146 | -272556.769 | 14.7087 | 14.7087 | 14.7087 | 14.7087
[59 empty] | Atr [m2] | 0.15904 | ε | 0.982 | ap [m2/m3] | 353 | θ [rad] | 0.7854 | gc [m/s2] | 9.8066 | dh [m] | 0.011127
Etapas | [52 empty] | Real | Simulación T [°C] |  | Ubicación |  |  | Propiedades de bulk comprobadas en ACM
Ubicación de etapa |  |  |  | Flujos (cumplir balances de matería y energía ME) | [5 empty] | Área R | Transferencia de masa RM | [18 empty] | Transferencia de energía RE, cumplir equilibrio Q | [17 empty] | Hidráulica H | [5 empty] | g | l | Etapa | Posición [m] |  | Primarias | [14 empty] | Secundarias | [13 empty] | Ecs. R | [5 empty] | Aproximaciones propuestas ACM | [8 empty] | Ecs. H ACM | Transferencia de ME e interfase
Zona | s | z top [m] | z lower [m] | Fg [kmol/h] | Fl [kmol/h] | V [kmol/h] | L [kmol/h] | Vb [kmol/h] | Lb [kmol/h] | aefAtrZ [m2] | ya molar en Fg | xa molar en Fl | ya molar en V | yab molar | yaI molar | xaI molar | xab molar | xa molar en L | kbmg [m/h] | kbml [m/h] | Na [kmol/h] | Nw [kmol/h] | Nt [kmol/h] | Jag [kmol/h] | Γg,b≈1 | Ntyab [kmol/h] | Jal [kmol/h] | Γl,b | Ntxab [kmol/h] | Tg en Fg [°C] | Tl en Fl [°C] | Tg [°C] | Tg,b [°C] | TI [°C] | Tl,b [°C] | Tl [°C] | khg [kJ/h·m2·°C] | khl [kJ/h·m2·°C] | E [kJ/h] | Qg [kJ/h] | ΣNiĥig,b [kJ/h] | Ql [kJ/h] | ΣNiĥil,b [kJ/h] | hg en Fg [kJ/kmol] | hl en Fl [kJ/kmol] | hg en V [kJ/kmol] | hl en L [kJ/kmol] | P en Fg [bar] | P en Fl [bar] | P [bar] |  | TT1 [°C] | 199.0349 | - | 197.3234 | 32 | 10.2497 |  | ρg,b [kmol/m3] AP | ρl,b [kmol/m3] AP | ρg,b [kmol/m3] ACM | ρl,b [kmol/m3] ACM | Dbmg,b [m2/h] AP | Dbml,b [m2/h] AP | Dbmg,b [m2/h] ACM | Dbml,b [m2/h] ACM | Cpg,b [kJ/kmol·K] ACM | Cpl,b [kJ/kmol·K] ACM | κg,b [kJ/h·m·K] ACM | κl,b [kJ/h·m·K] ACM | μg,b [kg/h·m] ACM | μl,b [kg/h·m] ACM | σl,b [kg/h2] ACM | Uspg [m/h] ACM | Uspl [m/h] ACM | Scg AP | Scl AP | Scg ACM | Scl ACM | 4εReg AP | 4εRel AP | Reg ACM | Rel ACM | 4εWel AP | Wel ACM | Frl/(4ε) AP | Frl ACM | kbmg [m/h] ACM | kbml [m/h] ACM | khg [kJ/h·m2·°C] ACM | khl [kJ/h·m2·°C] ACM | aef [m2/m3] AP | aef [m2/m3] ACM | ug,b [kJ/kmol] | ul,b [kJ/kmol] | Γl,b | ĥag,b [kJ/kmol] | ĥwg,b [kJ/kmol] | ĥal,b [kJ/kmol] | ĥwl,b [kJ/kmol] | ΣNiĥig,b [kJ/h] | ΣNiĥil,b [kJ/h] | ΔP [bar] | Na [kmol/h] | Nt [kmol/h] | E [kJ/h] | yaI molar | xaI molar | TI [°C]
Rectificación | 2 | 9.6416 | 9.6101 | - | - | 37.2115 | 29.121 | 37.2115 | 29.121 | 2.5567 | - | - | 0.96136 | 0.96136 | 0.99986 | 0.93337 | 0.95194 | 0.95194 | 4.6834 | 0.16587 | -0.9438 | 0.24729 | -0.69651 | -0.27421 | 1.0514 | -0.66959 | -0.28077 | 1.0078 | -0.66303 | - | - | 74.604 | 74.604 | 41.0064 | 40.7676 | 40.7676 | 95.0847 | 4271.625 | -9356.6296 | 8167.5652 | -17524.1948 | 2607.6916 | -11964.3212 | - | - | -52781.244 | -76877.9224 | - | - | 14.7038 |  | TT2 [°C] | 196.2239 | 197.0678 | 196.9985 | 25 | 8.7696 |  | 0.56577 | 35.3733 | 0.56577 | 35.3733 | 0.0069474 | 2.2173e-05 | 0.0069474 | 2.2173e-05 | 48.7079 | 84.21 | 0.12107 | 1.679 | 0.042857 | 0.44267 | 264083.3212 | 413.5464 | 5.1763 | 0.63879 | 33.0485 | 0.63879 | 33.0485 | 1036.8958 | 78.6035 | 1036.8966 | 78.6035 | 0.00068202 | 0.00068202 | 1.8939e-05 | 1.8946e-05 | 4.6834 | 0.16587 | 95.0848 | 4271.6284 | 510.3264 | 508.0471 | -55380.1643 | -76919.4905 | 1.0197 | -45079.4666 | -244391.8308 | -65656.2346 | -299159.7632 | -17890.608 | -12014.0344 | 4.0525e-06 | -0.91836 | -0.68518 | -7444.148 | 0.99986 | 0.93447 | 40.9532
Rectificación | 3 | 9.6101 | 9.5786 | - | - | 36.515 | 28.2912 | 36.515 | 28.2912 | 2.5559 | - | - | 0.95385 | 0.95385 | 0.99981 | 0.91796 | 0.94044 | 0.94044 | 4.668 | 0.16019 | -1.1154 | 0.28553 | -0.82986 | -0.32383 | 1.0626 | -0.79156 | -0.33495 | 1.0213 | -0.78043 | - | - | 79.42 | 79.42 | 41.771 | 41.5864 | 41.5864 | 92.8638 | 4021.0886 | -10190.6439 | 8936.0499 | -19126.6938 | 1897.3823 | -12088.0262 | - | - | -54044.2628 | -79493.179 | - | - | 14.7039 |  | TT3 [°C] | 186.8522 | 196.5181 | 196.3396 | 24 | 5.5946 |  | 0.55573 | 35.6309 | 0.55573 | 35.6309 | 0.0071487 | 2.2242e-05 | 0.0071487 | 2.2242e-05 | 48.1139 | 84.4688 | 0.12267 | 1.6124 | 0.043485 | 0.44669 | 269549.6202 | 413.1338 | 4.9924 | 0.64101 | 32.9825 | 0.64101 | 32.9825 | 1003.2203 | 75.727 | 1003.2211 | 75.727 | 0.00062651 | 0.00062651 | 1.7618e-05 | 1.7624e-05 | 4.668 | 0.16019 | 92.8639 | 4021.0917 | 510.1761 | 507.9098 | -56690.1197 | -79534.4468 | 1.0333 | -44853.7246 | -243993.397 | -65600.869 | -298849.8711 | -19637.2929 | -12159.1566 | 3.9806e-06 | -1.0799 | -0.81401 | -7518.0697 | 0.99982 | 0.91949 | 41.6934
Rectificación | 4 | 9.5786 | 9.5471 | - | - | 35.6851 | 27.3756 | 35.6851 | 27.3756 | 2.5543 | - | - | 0.94477 | 0.94477 | 0.99975 | 0.89943 | 0.92643 | 0.92643 | 4.6314 | 0.1534 | -1.2445 | 0.32894 | -0.91561 | -0.37951 | 1.071 | -0.86504 | -0.3963 | 1.0418 | -0.84825 | - | - | 84.9408 | 84.9408 | 42.736 | 42.5239 | 42.5239 | 88.5457 | 3856.9986 | -14431.6185 | 9545.523 | -23977.1415 | 2089.8185 | -16521.437 | - | - | -55586.6409 | -82679.0921 | - | - | 14.7039 |  | TT4 [°C] | 51.0726 | 161.8784 | 153.8992 | 9 | 3.9246 |  | 0.54481 | 35.9501 | 0.54481 | 35.9501 | 0.0073832 | 2.2313e-05 | 0.0073832 | 2.2313e-05 | 47.5327 | 84.8106 | 0.12128 | 1.6111 | 0.044364 | 0.45352 | 276378.9094 | 411.8362 | 4.7879 | 0.64555 | 33.0566 | 0.64555 | 33.0567 | 961.4956 | 72.2312 | 961.4964 | 72.2312 | 0.00056749 | 0.00056749 | 1.6204e-05 | 1.621e-05 | 4.6314 | 0.1534 | 88.5458 | 3857.0016 | 509.8529 | 507.6039 | -58285.5294 | -82719.9935 | 1.0524 | -44598.7033 | -243562.7097 | -65541.2579 | -298493.6546 | -24612.8064 | -16617.8719 | 3.8942e-06 | -1.2006 | -0.89731 | -10793.0354 | 0.99976 | 0.90141 | 42.6302
Rectificación | 5 | 9.5471 | 9.5156 | - | - | 34.7695 | 26.3709 | 34.7695 | 26.3709 | 2.553 | - | - | 0.93386 | 0.93386 | 0.99966 | 0.87684 | 0.90927 | 0.90927 | 4.5993 | 0.14605 | -1.3834 | 0.37866 | -1.0047 | -0.44511 | 1.0802 | -0.93824 | -0.46981 | 1.0693 | -0.91354 | - | - | 91.1187 | 91.1187 | 43.9848 | 43.7128 | 43.7128 | 86.0067 | 3678.0058 | -19615.1013 | 10349.3648 | -29964.4662 | 2554.2451 | -22169.3465 | - | - | -57465.506 | -86572.8663 | - | - | 14.7039 |  | TT5 [°C] | 90.9715 | 74.604 | - | 1 | 0 |  | 0.53328 | 36.3383 | 0.53328 | 36.3383 | 0.0076503 | 2.2419e-05 | 0.0076503 | 2.2419e-05 | 46.9924 | 85.2768 | 0.12358 | 1.6094 | 0.045185 | 0.4617 | 284648.091 | 409.947 | 4.5629 | 0.64785 | 33.1028 | 0.64785 | 33.1028 | 920.3887 | 68.4151 | 920.3894 | 68.4152 | 0.00050634 | 0.00050634 | 1.4717e-05 | 1.4722e-05 | 4.5993 | 0.14605 | 86.0068 | 3678.0086 | 509.592 | 507.3605 | -60222.7656 | -86613.3307 | 1.0782 | -44317.2601 | -243109.2621 | -65468.8801 | -298071.4699 | -30749.1802 | -22300.984 | 3.7901e-06 | -1.3297 | -0.98447 | -14658.862 | 0.99968 | 0.8794 | 43.8395
Rectificación | 6 | 9.5156 | 9.4841 | - | - | 33.7648 | 25.2797 | 33.7648 | 25.2797 | 2.5515 | - | - | 0.92068 | 0.92068 | 0.99953 | 0.84938 | 0.88816 | 0.88816 | 4.5619 | 0.1383 | -1.5258 | 0.43459 | -1.0912 | -0.52115 | 1.09 | -1.0046 | -0.55663 | 1.105 | -0.96916 | - | - | 98.1525 | 98.1525 | 45.62 | 45.2611 | 45.2611 | 83.2762 | 3485.4348 | -26186.3354 | 11162.163 | -37348.4984 | 3191.9255 | -29378.2609 | - | - | -59756.3629 | -91345.6278 | - | - | 14.704 | [8 empty] | 0.5209 | 36.8107 | 0.5209 | 36.8107 | 0.0079604 | 2.2587e-05 | 0.0079604 | 2.2587e-05 | 46.4847 | 85.9011 | 0.12617 | 1.607 | 0.046121 | 0.47132 | 294604.2967 | 407.5612 | 4.318 | 0.65011 | 33.0723 | 0.65011 | 33.0723 | 876.3216 | 64.3224 | 876.3224 | 64.3225 | 0.00044435 | 0.00044435 | 1.3179e-05 | 1.3184e-05 | 4.5619 | 0.1383 | 83.2763 | 3485.4375 | 509.3002 | 507.0876 | -62579.1487 | -91385.5731 | 1.1117 | -44000.9974 | -242622.9176 | -65378.9586 | -297561.1119 | -38306.019 | -29563.5891 | 3.6751e-06 | -1.4615 | -1.0702 | -19464.3333 | 0.99955 | 0.85262 | 45.42
Rectificación | 7 | 9.4841 | 9.4526 | - | - | 32.6736 | 24.1087 | 32.6736 | 24.1087 | 2.5499 | - | - | 0.90473 | 0.90473 | 0.99933 | 0.81606 | 0.8621 | 0.8621 | 4.5193 | 0.13034 | -1.6682 | 0.49729 | -1.1709 | -0.60885 | 1.1001 | -1.0594 | -0.65876 | 1.1514 | -1.0095 | - | - | 106.1465 | 106.1465 | 47.7938 | 47.3128 | 47.3128 | 80.3627 | 3281.37 | -34474.1398 | 11957.6693 | -46431.8091 | 4025.1278 | -38499.2675 | - | - | -62553.4823 | -97212.173 | - | - | 14.704 |  |  |  | Rectificación | Agotamiento |  | Simbología |  | 0.50769 | 37.3859 | 0.50769 | 37.3859 | 0.0083208 | 2.2854e-05 | 0.0083208 | 2.2854e-05 | 46.0177 | 86.7047 | 0.12909 | 1.6035 | 0.047187 | 0.48244 | 306547.9164 | 404.652 | 4.0546 | 0.65229 | 32.8925 | 0.65229 | 32.8925 | 829.6112 | 60.0196 | 829.6118 | 60.0196 | 0.00038299 | 0.00038299 | 1.1621e-05 | 1.1625e-05 | 4.5193 | 0.13034 | 80.3628 | 3281.3726 | 508.9862 | 506.7937 | -65449.7235 | -97251.5038 | 1.1541 | -43645.8505 | -242102.0892 | -65267.4274 | -296925.168 | -47583.1982 | -38776.2396 | 3.55e-06 | -1.5926 | -1.1511 | -25433.7589 | 0.99935 | 0.82006 | 47.5211
Rectificación | 8 | 9.4526 | 8.9486 | - | - | 31.5027 | 17.5882 | 31.5027 | 17.5882 | 41.179 | - | - | 0.8854 | 0.8854 | 0.96181 | 0.4168 | 0.44436 | 0.44436 | 4.4715 | 0.12111 | -12.9686 | 6.4482 | -6.5205 | -7.1954 | 1.0359 | -5.7732 | -10.0712 | 1.6552 | -2.8975 | - | - | 115.1999 | 115.1999 | 98.3823 | 98.0579 | 98.0579 | 77.2816 | 2215.5074 | -941362.045 | 53519.7238 | -994881.769 | 29597.2305 | -970959.275 | - | - | -65972.9061 | -186773.817 | - | - | 14.704 |  | Transferencia de masa | Na [kmol/h] | -27.5991 | -8.1707 |  | l-v |  | 0.4937 | 44.2552 | 0.4937 | 44.2552 | 0.008739 | 3.8242e-05 | 0.008739 | 3.8242e-05 | 45.5981 | 89.4162 | 0.13234 | 1.5042 | 0.048396 | 0.52858 | 457554.2144 | 401.2079 | 2.4989 | 0.65432 | 17.7681 | 0.65432 | 17.7681 | 780.7552 | 40.922 | 780.7558 | 40.9221 | 0.00011813 | 0.00011813 | 4.4138e-06 | 4.4154e-06 | 4.4715 | 0.12111 | 77.2817 | 2215.5091 | 513.7244 | 511.2284 | -68951.2386 | -186807.0433 | 1.6646 | -43247.891 | -241545.6132 | -65730.4023 | -283577.0809 | -996657.4043 | -976115.2559 | 4.9811e-05 | -12.9182 | -6.766 | -873807.353 | 0.96198 | 0.41725 | 98.2967
Rectificación | 9 | 8.9486 | 8.4446 | - | - | 24.9822 | 17.3669 | 24.9822 | 17.3669 | 39.1178 | - | - | 0.59738 | 0.59738 | 0.66598 | 0.15631 | 0.1682 | 0.1682 | 4.0134 | 0.18656 | -4.8944 | 4.6731 | -0.22134 | -4.7622 | 1.0016 | -0.13222 | -4.8572 | 1.2094 | -0.037231 | - | - | 161.8784 | 161.8784 | 154.6109 | 153.8992 | 153.8992 | 59.6671 | 2486.8162 | -898410.42 | 16962.7984 | -915373.218 | 69230.8832 | -967641.303 | - | - | -120873.563 | -240885.429 | - | - | 14.7045 |  |  | Nw [kmol/h] | 15.3943 | 12.1228 |  | v-l |  | 0.44142 | 46.2649 | 0.44142 | 46.2649 | 0.011064 | 6.6872e-05 | 0.011064 | 6.6872e-05 | 45.7357 | 85.0584 | 0.14115 | 1.6406 | 0.054704 | 0.47108 | 512443.4901 | 355.8434 | 2.3602 | 0.64274 | 8.5304 | 0.64274 | 8.5304 | 556.8212 | 46.0403 | 556.8217 | 46.0403 | 9.9895e-05 | 9.9895e-05 | 3.9377e-06 | 3.939e-06 | 4.0134 | 0.18656 | 59.6672 | 2486.8181 | 488.01 | 485.7125 | -124204.7029 | -240917.2123 | 1.2163 | -41230.2299 | -239041.8084 | -65945.6875 | -276261.4626 | -915258.6532 | -968220.8975 | 4.0508e-05 | -4.8952 | -0.26502 | -888068.9677 | 0.66605 | 0.15634 | 154.6041
Rectificación | 10 | 8.4446 | 7.9406 | - | - | 24.7608 | 17.5572 | 24.7608 | 17.5572 | 39.1479 | - | - | 0.40505 | 0.40505 | 0.42679 | 0.081295 | 0.084756 | 0.084756 | 4.1396 | 0.2043 | -1.4331 | 1.6234 | 0.19026 | -1.5102 | 0.99863 | 0.077066 | -1.4492 | 1.116 | 0.016126 | - | - | 176.4687 | 176.4687 | 174.2711 | 174.0032 | 174.0032 | 57.8323 | 2764.4498 | -323746.188 | 4975.4934 | -328721.682 | 28992.9369 | -352739.125 | - | - | -158237.619 | -256714.556 | - | - | 14.7049 |  |  | Nt [kmol/h] | -12.2048 | 3.9521 |  |  |  | 0.42933 | 46.9108 | 0.42933 | 46.9108 | 0.011848 | 7.6154e-05 | 0.011848 | 7.6154e-05 | 46.1382 | 82.9401 | 0.13901 | 1.9217 | 0.056561 | 0.47474 | 514077.7814 | 362.6241 | 2.3532 | 0.6312 | 7.4108 | 0.6312 | 7.4108 | 539.5691 | 46.3984 | 539.5695 | 46.3984 | 0.00010083 | 0.00010083 | 3.9144e-06 | 3.9157e-06 | 4.1396 | 0.2043 | 57.8324 | 2764.452 | 488.3858 | 486.1924 | -161662.6739 | -256745.9032 | 1.1174 | -40602.2111 | -238325.6808 | -64776.4323 | -274488.934 | -328705.0681 | -352767.2543 | 4.1908e-05 | -1.429 | 0.18821 | -322443.0078 | 0.42678 | 0.081294 | 174.2714
Rectificación | 11 | 7.9406 | 7.9091 | - | - | 24.9511 | 17.6034 | 24.9511 | 17.6034 | 2.4515 | - | - | 0.34453 | 0.34453 | 0.38146 | 0.070582 | 0.076243 | 0.076243 | 4.2228 | 0.20722 | -0.14593 | 0.1922 | 0.046273 | -0.16187 | 0.99475 | 0.015942 | -0.14946 | 1.1065 | 0.003528 | - | - | 180.7698 | 180.7698 | 177.2636 | 176.6951 | 176.6951 | 57.8605 | 2807.3493 | -39379.7687 | 497.3307 | -39877.0994 | 3912.4836 | -43292.2524 | - | - | -170006.224 | -258276.801 | - | - | 14.7053 |  |  | Jag [kmol/h] | -16.4614 | -9.1586 |  | AP - Aspen Plus |  | 0.42563 | 46.9673 | 0.42563 | 46.9673 | 0.012084 | 7.7415e-05 | 0.012084 | 7.7415e-05 | 46.2765 | 82.7539 | 0.1381 | 1.958 | 0.057077 | 0.47424 | 512013.0891 | 368.5887 | 2.3566 | 0.62782 | 7.2702 | 0.62782 | 7.2702 | 540.6278 | 46.5921 | 540.6282 | 46.5921 | 0.0001017 | 0.0001017 | 3.9256e-06 | 3.9269e-06 | 4.2228 | 0.20722 | 57.8605 | 2807.3515 | 489.3295 | 487.1772 | -173461.1615 | -258308.1115 | 1.1082 | -40402.4318 | -238127.481 | -64538.8106 | -274267.1681 | -39873.0074 | -43296.9425 | 2.6903e-06 | -0.14583 | 0.0463 | -39364.9712 | 0.3814 | 0.07057 | 177.267
Rectificación | 12 | 7.9091 | 7.8776 | - | - | 24.9974 | 17.6171 | 24.9974 | 17.6171 | 2.4536 | - | - | 0.33805 | 0.33805 | 0.36259 | 0.066337 | 0.070298 | 0.070298 | 4.2359 | 0.20809 | -0.1037 | 0.11733 | 0.013626 | -0.10831 | 0.99846 | 0.0046062 | -0.10466 | 1.1004 | 0.00095787 | - | - | 181.1962 | 181.1962 | 178.4593 | 178.1539 | 178.1539 | 57.9249 | 2829.8669 | -23361.5891 | 388.9878 | -23750.5768 | 2120.6659 | -25482.255 | - | - | -171266.882 | -259403.115 | - | - | 14.7053 |  |  | Ntyab [kmol/h] | -11.1377 | 0.9879 |  | ACM - Aspen Custom Modeler |  | 0.42527 | 47.0406 | 0.42527 | 47.0406 | 0.012107 | 7.8012e-05 | 0.012107 | 7.8012e-05 | 46.2969 | 82.5857 | 0.13798 | 1.9849 | 0.057126 | 0.47523 | 511562.4714 | 369.5841 | 2.3548 | 0.62744 | 7.2162 | 0.62744 | 7.2162 | 541.355 | 46.5454 | 541.3554 | 46.5454 | 0.00010182 | 0.00010182 | 3.9194e-06 | 3.9208e-06 | 4.2359 | 0.20809 | 57.9249 | 2829.8691 | 489.7548 | 487.6011 | -174724.7434 | -259434.3765 | 1.102 | -40381.5784 | -238108.3223 | -64424.205 | -274146.085 | -23749.3921 | -25484.3756 | 2.7015e-06 | -0.10343 | 0.013459 | -23269.1099 | 0.36259 | 0.066337 | 178.4595
Rectificación | 13 | 7.8776 | 7.8461 | - | - | 25.011 | 17.6208 | 25.011 | 17.6208 | 2.4549 | - | - | 0.33372 | 0.33372 | 0.35002 | 0.063571 | 0.066262 | 0.066262 | 4.2422 | 0.2084 | -0.070847 | 0.07458 | 0.0037333 | -0.072093 | 0.99958 | 0.0012459 | -0.071094 | 1.0965 | 0.00024738 | - | - | 181.5312 | 181.5312 | 179.2414 | 179.0541 | 179.0541 | 57.9263 | 2843.4935 | -14572.1377 | 325.6133 | -14897.751 | 1307.695 | -15879.8327 | - | - | -172107.63 | -260175.141 | - | - | 14.7053 |  |  | Jal [kmol/h] | -19.5009 | -8.5634 |  |  |  | 0.42497 | 47.0989 | 0.42497 | 47.0989 | 0.012126 | 7.8353e-05 | 0.012126 | 7.8353e-05 | 46.3051 | 82.4629 | 0.13793 | 2.0038 | 0.057166 | 0.47622 | 511456.8906 | 370.0515 | 2.3523 | 0.62722 | 7.1891 | 0.62722 | 7.1891 | 541.4021 | 46.4697 | 541.4026 | 46.4697 | 0.00010178 | 0.00010178 | 3.9114e-06 | 3.9127e-06 | 4.2422 | 0.2084 | 57.9263 | 2843.4957 | 490.0173 | 487.8631 | -175567.9837 | -260206.3634 | 1.0977 | -40365.5815 | -238093.0632 | -64357.005 | -274071.2665 | -14897.2429 | -15880.7859 | 2.7064e-06 | -0.070609 | 0.0036215 | -14499.3919 | 0.35002 | 0.063572 | 179.2413
Rectificación | 14 | 7.8461 | 7.8146 | - | - | 25.0147 | 17.6204 | 25.0147 | 17.6204 | 2.4558 | - | - | 0.33084 | 0.33084 | 0.34159 | 0.061745 | 0.063553 | 0.063553 | 4.2462 | 0.20852 | -0.047766 | 0.047318 | -0.00044815 | -0.047618 | 1.0001 | -0.00014826 | -0.047738 | 1.0939 | -2.8481e-05 | - | - | 181.8119 | 181.8119 | 179.759 | 179.638 | 179.638 | 57.913 | 2852.0629 | -9046.3097 | 291.9737 | -9338.2835 | 847.4937 | -9893.8034 | - | - | -172664.486 | -260695.159 | - | - | 14.7053 |  |  | Ntxab [kmol/h] | -8.0982 | 0.39271 |  |  |  | 0.42469 | 47.1406 | 0.42469 | 47.1406 | 0.012142 | 7.8567e-05 | 0.012142 | 7.8567e-05 | 46.3039 | 82.3784 | 0.13791 | 2.0168 | 0.057201 | 0.47695 | 511426.0431 | 370.3497 | 2.3502 | 0.62711 | 7.1732 | 0.62711 | 7.1732 | 541.2434 | 46.4036 | 541.2438 | 46.4037 | 0.00010171 | 0.00010171 | 3.9043e-06 | 3.9056e-06 | 4.2462 | 0.20852 | 57.913 | 2852.0651 | 490.1931 | 488.0387 | -176127.1169 | -260726.3542 | 1.0948 | -40352.6396 | -238080.0396 | -64314.1459 | -274022.7731 | -9338.0316 | -9894.2241 | 2.7093e-06 | -0.047586 | -0.00050569 | -8997.8667 | 0.34159 | 0.061746 | 179.7588
Rectificación | 15 | 7.8146 | 7.7831 | - | - | 25.0143 | 17.6174 | 25.0143 | 17.6174 | 2.4564 | - | - | 0.32893 | 0.32893 | 0.33595 | 0.060535 | 0.061744 | 0.061744 | 4.2489 | 0.20855 | -0.032062 | 0.029152 | -0.0029102 | -0.031105 | 1.0003 | -0.00095728 | -0.031883 | 1.0922 | -0.00017969 | - | - | 182.0638 | 182.0638 | 180.1023 | 180.0228 | 180.0228 | 57.8952 | 2857.3665 | -5367.9011 | 278.9542 | -5646.8553 | 558.187 | -5926.0881 | - | - | -173029.225 | -261042.916 | - | - | 14.7054 |  | Transferencia de energía | E [kJ/h] | -2372352.0721 | -2539131.7215 |  |  |  | 0.42442 | 47.1693 | 0.42442 | 47.1693 | 0.012155 | 7.8705e-05 | 0.012155 | 7.8705e-05 | 46.2953 | 82.3214 | 0.13793 | 2.0256 | 0.057232 | 0.47747 | 511413.1749 | 370.579 | 2.3484 | 0.62707 | 7.1632 | 0.62707 | 7.1632 | 540.9893 | 46.3506 | 540.9898 | 46.3506 | 0.00010162 | 0.00010162 | 3.8982e-06 | 3.8996e-06 | 4.2489 | 0.20855 | 57.8953 | 2857.3687 | 490.3142 | 488.1598 | -176494.0685 | -261074.0921 | 1.0928 | -40341.4872 | -238068.1275 | -64286.0283 | -273990.8418 | -5646.765 | -5926.2707 | 2.7114e-06 | -0.031932 | -0.0029323 | -5337.9849 | 0.33596 | 0.060536 | 180.1022
Rectificación | 16 | 7.7831 | 7.7516 | - | - | 25.0114 | 17.6127 | 25.0114 | 17.6127 | 2.4568 | - | - | 0.32769 | 0.32769 | 0.33219 | 0.059734 | 0.060539 | 0.060539 | 4.2511 | 0.20853 | -0.021511 | 0.016801 | -0.00471 | -0.019968 | 1.0005 | -0.0015434 | -0.021226 | 1.091 | -0.00028514 | - | - | 182.3047 | 182.3047 | 180.33 | 180.2775 | 180.2775 | 57.8751 | 2860.4582 | -2851.2443 | 280.7798 | -3132.0241 | 369.2355 | -3220.4797 | - | - | -173263.977 | -261274.609 | - | - | 14.7054 |  |  | Qg [kJ/h] | 137639.9904 | 20032.8571 |  |  |  | 0.42414 | 47.1888 | 0.42414 | 47.1888 | 0.012169 | 7.8796e-05 | 0.012169 | 7.8796e-05 | 46.2809 | 82.2833 | 0.13797 | 2.0315 | 0.057264 | 0.47782 | 511406.1239 | 370.7766 | 2.3468 | 0.62709 | 7.1568 | 0.62709 | 7.1568 | 540.6679 | 46.3072 | 540.6683 | 46.3072 | 0.00010154 | 0.00010154 | 3.8929e-06 | 3.8943e-06 | 4.2511 | 0.20853 | 57.8752 | 2860.4605 | 490.399 | 488.2446 | -176731.0767 | -261305.7727 | 1.0915 | -40331.2264 | -238056.5448 | -64267.4389 | -273969.7227 | -3132.0688 | -3220.5574 | 2.7131e-06 | -0.021419 | -0.0047084 | -2834.6949 | 0.3322 | 0.059734 | 180.3299
Agotamiento | 17 | 6.8706 | 6.8041 | - | 34.0032 | 25.0067 | 53.6706 | 25.0067 | 53.6706 | 4.3483 | - | 0.20915 | 0.32689 | 0.32689 | 0.57714 | 0.12376 | 0.13313 | 0.13313 | 4.253 | 0.58518 | -1.0328 | 3.0874 | 2.0547 | -1.7044 | 0.86893 | 0.67165 | -1.3063 | 1.1751 | 0.27354 | - | 116.9862 | 182.5474 | 182.5474 | 162.8609 | 160.1412 | 160.1412 | 57.8528 | 7909.28 | -689311.553 | 4952.3512 | -694263.904 | 93536.699 | -782848.252 | - | -235404.838 | -173410.631 | -247725.75 | - | 18.6223 | 14.7054 |  |  | ΣNiĥig,b [kJ/h] | -2509992.0629 | -2559164.5802 |  |  |  | 0.42385 | 46.6299 | 0.42385 | 46.6299 | 0.012182 | 6.9509e-05 | 0.012182 | 6.9509e-05 | 46.2614 | 84.0573 | 0.13803 | 1.7446 | 0.057296 | 0.47791 | 519568.4587 | 370.961 | 7.237 | 0.62715 | 8.2446 | 0.62715 | 8.2446 | 540.2861 | 140.5222 | 540.2866 | 140.5223 | 0.00093541 | 0.00093541 | 3.7021e-05 | 3.7033e-05 | 4.253 | 0.58518 | 57.8528 | 7909.288 | 411.1319 | 409.194 | -176880.1143 | -247757.2868 | 1.1724 | -40321.2089 | -238044.726 | -65814.1219 | -275662.6743 | -693303.1663 | -783117.6731 | 7.5981e-06 | -1.176 | 2.2784 | -770054.8141 | 0.57311 | 0.12244 | 163.2032
Agotamiento | 18 | 6.8041 | 6.7376 | - | - | 27.0613 | 54.2747 | 27.0613 | 54.2747 | 4.4004 | - | - | 0.26391 | 0.26391 | 0.46921 | 0.092076 | 0.10311 | 0.10311 | 4.6483 | 0.62692 | -1.5486 | 2.1527 | 0.60408 | -1.708 | 0.96497 | 0.15942 | -1.6109 | 1.133 | 0.06229 | - | - | 185.7527 | 185.7527 | 171.3056 | 170.0963 | 170.0963 | 62.2122 | 8385.5672 | -446156.091 | 3955.0301 | -450111.121 | 44620.8135 | -490776.905 | - | - | -185716.426 | -253188.886 | - | - | 14.7055 |  |  | Ql [kJ/h] | 153303.0021 | 260679.8496 |  |  |  | 0.4215 | 46.6864 | 0.4215 | 46.6864 | 0.012361 | 7.4594e-05 | 0.012361 | 7.4594e-05 | 46.6275 | 83.4949 | 0.13652 | 1.8482 | 0.057637 | 0.47084 | 513363.1299 | 403.6843 | 7.3096 | 0.62307 | 7.5473 | 0.62307 | 7.5473 | 583.2555 | 144.4755 | 583.256 | 144.4756 | 0.00096857 | 0.00096858 | 3.7767e-05 | 3.778e-05 | 4.6483 | 0.62692 | 62.2122 | 8385.5744 | 416.0595 | 414.1033 | -189205.3112 | -253220.3851 | 1.1357 | -40138.056 | -237910.005 | -65027.6389 | -274821.8092 | -449982.254 | -490897.2819 | 8.7234e-06 | -1.5793 | 0.6573 | -464799.4531 | 0.46817 | 0.091802 | 171.3805
Agotamiento | 19 | 6.7376 | 6.6711 | - | - | 27.6654 | 54.6254 | 27.6654 | 54.6254 | 4.4229 | - | - | 0.20217 | 0.20217 | 0.36865 | 0.067689 | 0.077168 | 0.077168 | 4.798 | 0.64773 | -1.3812 | 1.7319 | 0.35074 | -1.4521 | 0.98029 | 0.070909 | -1.4082 | 1.1056 | 0.027066 | - | - | 188.7583 | 188.7583 | 178.0787 | 177.2451 | 177.2451 | 63.2804 | 8730.0628 | -353644.479 | 2989.0457 | -356633.525 | 32190.8231 | -385835.302 | - | - | -197788.139 | -258037.195 | - | - | 14.7055 |  |  | ΣNiĥil,b [kJ/h] | -2525655.0736 | -2799811.573 |  |  |  | 0.41927 | 46.9033 | 0.41927 | 46.9033 | 0.012529 | 7.7822e-05 | 0.012529 | 7.7822e-05 | 47.1634 | 82.8488 | 0.13495 | 1.9534 | 0.057936 | 0.47185 | 510099.455 | 414.8903 | 7.3228 | 0.61905 | 7.206 | 0.61905 | 7.206 | 595.2337 | 145.3033 | 595.2341 | 145.3034 | 0.00098425 | 0.00098425 | 3.7904e-05 | 3.7917e-05 | 4.798 | 0.64773 | 63.2804 | 8730.0699 | 418.1897 | 416.2457 | -201295.5904 | -258068.5484 | 1.1088 | -39925.4302 | -237790.5375 | -64456.3632 | -274224.6935 | -356688.807 | -385908.1438 | 9.1255e-06 | -1.3937 | 0.37683 | -362398.7724 | 0.36814 | 0.067574 | 178.1111
Agotamiento | 20 | 6.6711 | 6.6046 | - | - | 28.0161 | 54.8915 | 28.0161 | 54.8915 | 4.4415 | - | - | 0.15034 | 0.15034 | 0.27955 | 0.048908 | 0.056458 | 0.056458 | 4.8971 | 0.66071 | -1.1163 | 1.3823 | 0.26601 | -1.1563 | 0.98536 | 0.039992 | -1.1313 | 1.0831 | 0.015018 | - | - | 191.1135 | 191.1135 | 183.4193 | 182.7948 | 182.7948 | 63.9086 | 9013.9867 | -281961.979 | 2183.9898 | -284145.969 | 25000.9395 | -306962.919 | - | - | -207934.875 | -261923.424 | - | - | 14.7056 | [8 empty] | 0.41756 | 47.1447 | 0.41756 | 47.1447 | 0.012662 | 8.0149e-05 | 0.012662 | 8.0149e-05 | 47.8494 | 82.302 | 0.13355 | 2.0504 | 0.05815 | 0.47448 | 507024.5528 | 421.8671 | 7.3208 | 0.61557 | 6.9918 | 0.61557 | 6.9918 | 602.2807 | 145.3674 | 602.2812 | 145.3675 | 0.00099589 | 0.0009959 | 3.7883e-05 | 3.7896e-05 | 4.8971 | 0.66071 | 63.9086 | 9013.9939 | 419.9444 | 418.0137 | -211456.6715 | -261954.6172 | 1.0863 | -39704.314 | -237701.7715 | -63989.0145 | -273766.9732 | -284261.0775 | -307005.7411 | 9.3774e-06 | -1.1228 | 0.2828 | -287357.8067 | 0.27924 | 0.048845 | 183.4371
Agotamiento | 21 | 6.6046 | 6.5381 | - | - | 28.2821 | 55.0935 | 28.2821 | 55.0935 | 4.4579 | - | - | 0.10945 | 0.10945 | 0.20605 | 0.034869 | 0.040645 | 0.040645 | 4.9734 | 0.66884 | -0.85977 | 1.0618 | 0.20201 | -0.88188 | 0.98906 | 0.022111 | -0.86798 | 1.0639 | 0.0082107 | - | - | 192.862 | 192.862 | 187.4484 | 186.99 | 186.99 | 64.4793 | 9243.5252 | -216698.242 | 1556.1064 | -218254.349 | 18888.8229 | -235587.065 | - | - | -215948.717 | -264896.308 | - | - | 14.7056 |  | Hidráulica | ΔP [bar] en C-1 | 0.0048311 |  |  |  |  | 0.41634 | 47.3718 | 0.41634 | 47.3718 | 0.012761 | 8.1806e-05 | 0.012761 | 8.1805e-05 | 48.6373 | 81.8758 | 0.13238 | 2.1341 | 0.058295 | 0.47738 | 504273.5069 | 427.1204 | 7.3125 | 0.61272 | 6.853 | 0.61272 | 6.853 | 607.8527 | 145.1434 | 607.8532 | 145.1435 | 0.0010047 | 0.0010047 | 3.7797e-05 | 3.781e-05 | 4.9734 | 0.66884 | 64.4793 | 9243.5326 | 421.4943 | 419.5741 | -219480.8448 | -264927.3519 | 1.0669 | -39482.7411 | -237637.7217 | -63627.747 | -273423.4124 | -218374.1684 | -235611.6701 | 9.5664e-06 | -0.86277 | 0.21211 | -219820.8639 | 0.20588 | 0.034836 | 187.4576
Agotamiento | 22 | 6.5381 | 6.4716 | - | - | 28.4842 | 55.2415 | 28.4842 | 55.2415 | 4.4714 | - | - | 0.078494 | 0.078494 | 0.14885 | 0.024641 | 0.028936 | 0.028936 | 5.0311 | 0.67376 | -0.64079 | 0.78887 | 0.14807 | -0.65242 | 0.99208 | 0.011623 | -0.64508 | 1.048 | 0.0042846 | - | - | 194.1119 | 194.1119 | 190.3841 | 190.0566 | 190.0566 | 65.0065 | 9422.3573 | -161081.97 | 1083.5566 | -162165.527 | 13798.4118 | -174880.382 | - | - | -222024.866 | -267102.221 | - | - | 14.7057 | [8 empty] | 0.41552 | 47.5671 | 0.41552 | 47.5671 | 0.012832 | 8.2954e-05 | 0.012832 | 8.2954e-05 | 49.4631 | 81.5559 | 0.13146 | 2.2026 | 0.058389 | 0.48004 | 502057.5736 | 431.023 | 7.302 | 0.61049 | 6.7637 | 0.61049 | 6.7637 | 612.2451 | 144.8178 | 612.2456 | 144.8179 | 0.0010111 | 0.0010111 | 3.7689e-05 | 3.7702e-05 | 5.0311 | 0.67376 | 65.0066 | 9422.3647 | 422.7744 | 420.862 | -225564.0002 | -267133.1376 | 1.0506 | -39270.9185 | -237591.916 | -63363.7483 | -273173.2722 | -162263.6944 | -174894.0966 | 9.7063e-06 | -0.64173 | 0.15392 | -162759.7333 | 0.14876 | 0.024625 | 190.3887
Agotamiento | 23 | 6.4716 | 5.4076 | - | - | 28.6322 | 55.4214 | 28.6322 | 55.4214 | 71.8459 | - | - | 0.055708 | 0.055708 | 0.062497 | 0.010077 | 0.010505 | 0.010505 | 5.0731 | 0.67715 | -1.0163 | 1.1961 | 0.17985 | -1.0263 | 0.99941 | 0.010019 | -1.0182 | 1.0201 | 0.0018892 | - | - | 194.975 | 194.975 | 194.5307 | 194.5021 | 194.5021 | 65.4718 | 9705.7996 | -242329.954 | 2090.0487 | -244420.003 | 19961.5377 | -262291.492 | - | - | -226502.552 | -270607.936 | - | - | 14.7057 | [8 empty] | 0.415 | 47.9453 | 0.415 | 47.9453 | 0.012881 | 8.4436e-05 | 0.012881 | 8.4436e-05 | 50.263 | 81.018 | 0.13076 | 2.3248 | 0.058448 | 0.48589 | 499149.7523 | 433.8063 | 7.268 | 0.60877 | 6.6661 | 0.60877 | 6.6661 | 615.5783 | 143.6862 | 615.5788 | 143.6863 | 0.0010166 | 0.0010166 | 3.7339e-05 | 3.7352e-05 | 5.0731 | 0.67715 | 65.4718 | 9705.8072 | 424.5664 | 422.6496 | -230046.1322 | -270638.6084 | 1.0204 | -39078.8392 | -237559.5402 | -63001.5863 | -272811.9001 | -244439.6291 | -262293.9747 | 0.00015674 | -1.0122 | 0.17987 | -241552.7089 | 0.062497 | 0.010077 | 194.5307
Agotamiento | 24 | 5.4076 | 4.3436 | - | - | 28.8121 | 55.5161 | 28.8121 | 55.5161 | 72.0261 | - | - | 0.020087 | 0.020087 | 0.022541 | 0.0036018 | 0.0037595 | 0.0037595 | 5.1322 | 0.67955 | -0.37346 | 0.46818 | 0.094717 | -0.37537 | 0.99969 | 0.0019026 | -0.37382 | 1.0075 | 0.00035609 | - | - | 196.5181 | 196.5181 | 196.3513 | 196.3396 | 196.3396 | 66.2281 | 9829.8737 | -95941.5379 | 795.6545 | -96737.1924 | 8244.1087 | -104185.647 | - | - | -233499.389 | -271874.422 | - | - | 14.7066 | [8 empty] | 0.41399 | 48.0845 | 0.41399 | 48.0845 | 0.012969 | 8.5079e-05 | 0.012969 | 8.5079e-05 | 51.8741 | 80.8413 | 0.12973 | 2.3741 | 0.058562 | 0.48771 | 497350.8548 | 437.5981 | 7.2594 | 0.60614 | 6.6189 | 0.60614 | 6.6189 | 619.4486 | 143.4461 | 619.4491 | 143.4462 | 0.0010211 | 0.0010212 | 3.725e-05 | 3.7263e-05 | 5.1322 | 0.67955 | 66.2281 | 9829.8814 | 425.631 | 423.7305 | -237051.8388 | -271905.007 | 1.0076 | -38689.0106 | -237492.8086 | -62843.5464 | -272663.2379 | -96740.7765 | -104186.06 | 0.00015894 | -0.37189 | 0.094578 | -95602.7112 | 0.022541 | 0.0036018 | 196.3513
Agotamiento | 25 | 4.3436 | 3.2796 | - | - | 28.9068 | 55.5496 | 28.9068 | 55.5496 | 72.1034 | - | - | 0.0071018 | 0.0071018 | 0.0079802 | 0.0012718 | 0.0013288 | 0.0013288 | 5.1587 | 0.68033 | -0.1349 | 0.16838 | 0.033485 | -0.13514 | 0.99989 | 0.0002378 | -0.13494 | 1.0027 | 4.4494e-05 | - | - | 197.0678 | 197.0678 | 197.0026 | 196.9985 | 196.9985 | 66.645 | 9875.6673 | -34476.7939 | 313.2555 | -34790.0494 | 2956.2303 | -37433.0242 | - | - | -236053.292 | -272331.188 | - | - | 14.7075 | [8 empty] | 0.41367 | 48.1369 | 0.41367 | 48.1369 | 0.012999 | 8.5305e-05 | 0.012999 | 8.5305e-05 | 52.6473 | 80.7775 | 0.12934 | 2.3925 | 0.0586 | 0.48841 | 496691.2048 | 439.3745 | 7.2559 | 0.60514 | 6.6027 | 0.60514 | 6.6027 | 621.5208 | 143.3474 | 621.5213 | 143.3475 | 0.0010228 | 0.0010228 | 3.7214e-05 | 3.7227e-05 | 5.1587 | 0.68033 | 66.645 | 9875.6751 | 426.0882 | 424.1932 | -239608.6855 | -272361.7423 | 1.0027 | -38509.6421 | -237466.2449 | -62787.4485 | -272609.9973 | -34790.5243 | -37433.1031 | 0.00015999 | -0.13431 | 0.033476 | -34359.6616 | 0.0079802 | 0.0012718 | 197.0026
Agotamiento | 26 | 3.2796 | 3.2131 | - | - | 28.9403 | 55.5586 | 28.9403 | 55.5586 | 4.5077 | - | - | 0.0024323 | 0.0024323 | 0.0048 | 0.00076457 | 0.00091857 | 0.00091857 | 5.1681 | 0.68063 | -0.022779 | 0.031769 | 0.0089902 | -0.022801 | 0.99953 | 2.1867e-05 | -0.022787 | 1.0018 | 8.2581e-06 | - | - | 197.2779 | 197.2779 | 197.1462 | 197.1326 | 197.1326 | 66.8034 | 9884.7523 | -6628.1829 | 39.6729 | -6667.8559 | 602.0703 | -7230.2533 | - | - | -236971.482 | -272406.422 | - | - | 14.7083 | [8 empty] | 0.41356 | 48.1443 | 0.41356 | 48.1443 | 0.013011 | 8.5356e-05 | 0.013011 | 8.5356e-05 | 52.9499 | 80.7688 | 0.12921 | 2.3956 | 0.058615 | 0.48847 | 496513.4105 | 440.0014 | 7.2559 | 0.60478 | 6.5984 | 0.60478 | 6.5984 | 622.2375 | 143.3552 | 622.238 | 143.3553 | 0.0010233 | 0.0010233 | 3.7214e-05 | 3.7227e-05 | 5.1681 | 0.68063 | 66.8034 | 9884.7601 | 426.2094 | 424.3169 | -240528.0385 | -272436.9731 | 1.0019 | -38439.2426 | -237455.5495 | -62774.97 | -272599.1606 | -6668.1401 | -7230.2789 | 1.0023e-05 | -0.022686 | 0.0089764 | -6606.9011 | 0.0047998 | 0.00076454 | 197.1462
Agotamiento | 27 | 3.2131 | 3.1466 | - | - | 28.9493 | 55.5622 | 28.9493 | 55.5622 | 4.5082 | - | - | 0.0016447 | 0.0016447 | 0.0032954 | 0.00052478 | 0.00063229 | 0.00063229 | 5.1702 | 0.68069 | -0.015903 | 0.01953 | 0.0036277 | -0.015909 | 0.99981 | 5.9664e-06 | -0.015905 | 1.0012 | 2.2937e-06 | - | - | 197.3042 | 197.3042 | 197.2128 | 197.2055 | 197.2055 | 66.8405 | 9890.0081 | -3998.8023 | 27.531 | -4026.3333 | 326.8322 | -4325.6345 | - | - | -237126.849 | -272460.606 | - | - | 14.7084 | [8 empty] | 0.41355 | 48.1509 | 0.41355 | 48.1509 | 0.013012 | 8.538e-05 | 0.013012 | 8.538e-05 | 53.0079 | 80.7609 | 0.12918 | 2.3979 | 0.058617 | 0.48857 | 496448.3148 | 440.1477 | 7.2554 | 0.60472 | 6.5968 | 0.60471 | 6.5968 | 622.4438 | 143.339 | 622.4444 | 143.3392 | 0.0010235 | 0.0010235 | 3.7209e-05 | 3.7222e-05 | 5.1702 | 0.68069 | 66.8406 | 9890.0159 | 426.2567 | 424.3643 | -240683.4959 | -272491.1534 | 1.0013 | -38426.6767 | -237454.1877 | -62769.0133 | -272593.2778 | -4026.478 | -4325.6481 | 1.0028e-05 | -0.015835 | 0.0036249 | -3984.8809 | 0.0032954 | 0.00052478 | 197.2128
Agotamiento | 28 | 3.1466 | 3.0801 | - | - | 28.9529 | 55.5645 | 28.9529 | 55.5645 | 4.5085 | - | - | 0.0010952 | 0.0010952 | 0.0022461 | 0.00035763 | 0.00043263 | 0.00043263 | 5.1712 | 0.68072 | -0.011093 | 0.013389 | 0.0022966 | -0.011095 | 0.99988 | 2.5153e-06 | -0.011094 | 1.0008 | 9.9357e-07 | - | - | 197.3224 | 197.3224 | 197.2593 | 197.2544 | 197.2544 | 66.8605 | 9893.5815 | -2734.0894 | 19.0129 | -2753.1023 | 219.4453 | -2953.5347 | - | - | -237235.252 | -272498.551 | - | - | 14.7085 | [8 empty] | 0.41354 | 48.1556 | 0.41354 | 48.1556 | 0.013013 | 8.5395e-05 | 0.013013 | 8.5395e-05 | 53.0488 | 80.7552 | 0.12917 | 2.3994 | 0.058618 | 0.48864 | 496408.2245 | 440.2087 | 7.255 | 0.60467 | 6.5959 | 0.60467 | 6.5959 | 622.5312 | 143.3258 | 622.5317 | 143.3259 | 0.0010235 | 0.0010235 | 3.7205e-05 | 3.7218e-05 | 5.1712 | 0.68072 | 66.8606 | 9893.5893 | 426.2839 | 424.3917 | -240791.9598 | -272529.095 | 1.0009 | -38417.8301 | -237453.2405 | -62765.1114 | -272589.328 | -2753.1726 | -2953.5423 | 1.003e-05 | -0.011045 | 0.0022964 | -2724.6374 | 0.0022461 | 0.00035763 | 197.2593
Agotamiento | 29 | 3.0801 | 3.0136 | - | - | 28.9552 | 55.5661 | 28.9552 | 55.5661 | 4.5087 | - | - | 0.00071204 | 0.00071204 | 0.0015144 | 0.0002411 | 0.00029341 | 0.00029341 | 5.1719 | 0.68073 | -0.0077356 | 0.0093271 | 0.0015915 | -0.0077367 | 0.99992 | 1.1332e-06 | -0.0077361 | 1.0006 | 4.6696e-07 | - | - | 197.3349 | 197.3349 | 197.2917 | 197.2883 | 197.2883 | 66.874 | 9896.0703 | -1904.5509 | 13.0238 | -1917.5747 | 152.3839 | -2056.9348 | - | - | -237310.861 | -272525.021 | - | - | 14.7085 | [8 empty] | 0.41354 | 48.1589 | 0.41354 | 48.1589 | 0.013014 | 8.5406e-05 | 0.013014 | 8.5406e-05 | 53.0776 | 80.7512 | 0.12915 | 2.4005 | 0.058618 | 0.48869 | 496380.6368 | 440.247 | 7.2547 | 0.60463 | 6.5953 | 0.60463 | 6.5953 | 622.5872 | 143.3164 | 622.5877 | 143.3165 | 0.0010236 | 0.0010236 | 3.7202e-05 | 3.7215e-05 | 5.1719 | 0.68073 | 66.8741 | 9896.0781 | 426.3024 | 424.4102 | -240867.6087 | -272555.5636 | 1.0006 | -38411.6164 | -237452.5854 | -62762.4105 | -272586.5855 | -1917.6085 | -2056.9392 | 1.0032e-05 | -0.0077018 | 0.001594 | -1898.509 | 0.0015144 | 0.0002411 | 197.2918
Agotamiento | 30 | 3.0136 | 2.9471 | - | - | 28.9568 | 55.5672 | 28.9568 | 55.5672 | 4.5089 | - | - | 0.00044485 | 0.00044485 | 0.0010042 | 0.00015986 | 0.00019633 | 0.00019633 | 5.1723 | 0.68075 | -0.0053937 | 0.0065157 | 0.001122 | -0.0053942 | 0.99994 | 4.9914e-07 | -0.0053939 | 1.0004 | 2.2029e-07 | - | - | 197.3436 | 197.3436 | 197.3144 | 197.312 | 197.312 | 66.8835 | 9897.81 | -1331.1983 | 8.7942 | -1339.9925 | 106.3669 | -1437.5653 | - | - | -237363.59 | -272543.475 | - | - | 14.7086 | [8 empty] | 0.41354 | 48.1612 | 0.41354 | 48.1612 | 0.013014 | 8.5413e-05 | 0.013014 | 8.5413e-05 | 53.0979 | 80.7484 | 0.12914 | 2.4013 | 0.058619 | 0.48872 | 496361.3019 | 440.2728 | 7.2545 | 0.60461 | 6.5948 | 0.60461 | 6.5948 | 622.6263 | 143.3099 | 622.6268 | 143.31 | 0.0010236 | 0.0010236 | 3.72e-05 | 3.7213e-05 | 5.1723 | 0.68075 | 66.8836 | 9897.8179 | 426.3152 | 424.4231 | -240920.3639 | -272574.0159 | 1.0004 | -38407.2568 | -237452.1362 | -62760.5242 | -272584.6712 | -1340.0086 | -1437.5679 | 1.0033e-05 | -0.00537 | 0.0011248 | -1327.2145 | 0.0010042 | 0.00015986 | 197.3144
Agotamiento | 31 | 2.9471 | 2.8806 | 28.958 | - | 28.9579 | 55.568 | 28.9579 | 55.568 | 4.509 | 0.0001287 | - | 0.00025858 | 0.00025858 | 0.0006485 | 0.00010323 | 0.00012866 | 0.00012866 | 5.1726 | 0.68076 | -0.0037604 | 0.0045588 | 0.00079845 | -0.0037606 | 0.99996 | 2.0646e-07 | -0.0037605 | 1.0002 | 1.0273e-07 | 197.3534 | - | 197.3494 | 197.3494 | 197.3303 | 197.3286 | 197.3286 | 66.8903 | 9899.028 | -932.2979 | 5.7838 | -938.0817 | 74.3644 | -1006.6623 | -237426.0146 | - | -237400.363 | -272556.337 | 14.7087 | - | 14.7086 | [8 empty] | 0.41354 | 48.1629 | 0.41354 | 48.1629 | 0.013014 | 8.5418e-05 | 0.013014 | 8.5418e-05 | 53.1122 | 80.7464 | 0.12914 | 2.4018 | 0.058619 | 0.48874 | 496347.6835 | 440.2902 | 7.2543 | 0.60459 | 6.5945 | 0.60459 | 6.5945 | 622.654 | 143.3054 | 622.6546 | 143.3055 | 0.0010237 | 0.0010237 | 3.7198e-05 | 3.7211e-05 | 5.1726 | 0.68076 | 66.8903 | 9899.0357 | 426.3242 | 424.4321 | -240957.1528 | -272586.8764 | 1.0003 | -38404.1978 | -237451.8327 | -62759.2031 | -272583.3329 | -938.0893 | -1006.6639 | 1.0033e-05 | -0.0037438 | 0.00080343 | -930.2193 | 0.0006485 | 0.00010323 | 197.3303
𝐅_𝐟𝐫í𝐚^𝐥+𝐅_𝐜𝐚𝐥𝐢𝐞𝐧𝐭𝐞^𝐥=𝐏_𝐟𝐫í𝐚^𝐥+𝐏_𝐜𝐚𝐥𝐢𝐞𝐧𝐭𝐞^𝐥
(𝐅^𝐥 𝐱_(𝐚,𝐅) )_𝐟𝐫í𝐚+(𝐅^𝐥 𝐱_(𝐚,𝐅) )_𝐜𝐚𝐥𝐢𝐞𝐧𝐭𝐞=(𝐏^𝐥 𝐱_(𝐚,𝐏) )_𝐟𝐫í𝐚+(𝐏^𝐥 𝐱_(𝐚,𝐏) )_𝐜𝐚𝐥𝐢𝐞𝐧𝐭𝐞
𝐐 ̇=〖(𝐏^𝐥 𝐡_𝐏 )_𝐟𝐫í𝐚−(𝐅^𝐥 𝐡_𝐅 )〗_𝐟𝐫í𝐚
𝐐 ̇=(𝐅^𝐥 𝐡_𝐅 )_𝐜𝐚𝐥𝐢𝐞𝐧𝐭𝐞−(𝐏^𝐥 𝐡_𝐏 )_𝐜𝐚𝐥𝐢𝐞𝐧𝐭𝐞
𝐕_𝟐=𝐋_𝟏
(𝐕𝐲_𝐚 )_𝟐=(𝐋𝐱_𝐚 )_𝟏
𝐐 ̇=(𝐕𝐡)_𝟐−(𝐋𝐡)_𝟏
𝐑𝐑=(𝐋_𝟏−(𝐏^𝐥 )_𝟏)/(𝐏^𝐥 )_𝟏
[𝐉_𝐚^𝐠=𝚪^(𝐠,𝐛) 𝛒^(𝐠,𝐛) 𝐤_𝐛𝐦^𝐠 𝐚_𝐞𝐟 𝐀_𝐭𝐫 𝐙(𝐲_𝐚^𝐛−𝐲_𝐚^𝐈 )]_𝟐
[𝐍_𝐭=𝐍_𝐚+𝐍_𝐰 " " ]_𝟐
[𝐉_𝐚^𝐥=𝚪^(𝐥,𝐛) 𝛒^(𝐥,𝐛) 𝐤_𝐛𝐦^𝐥 𝐚_𝐞𝐟 𝐀_𝐭𝐫 𝐙(𝐱_𝐚^𝐈−𝐱_𝐚^𝐛 )]_𝟐
[𝐐^𝐠=𝐤_𝐡^𝐠 𝐚_𝐞𝐟 𝐀_𝐭𝐫 𝐙(𝐓^(𝐠,𝐛)−𝐓^𝐈 )]_𝟐
[𝐐^𝐥=𝐤_𝐡^𝐥 𝐚_𝐞𝐟 𝐀_𝐭𝐫 𝐙(𝐓^𝐈−𝐓^(𝐥,𝐛) )]_𝟐
(𝐍_𝐭 )_𝟐=𝐕_𝟑−𝐕_𝟐=𝐋_𝟐−(𝐋_𝟏−𝐏^𝐥 )_(𝐄−𝟑)
(𝐍_𝐚 )_𝟐=(𝐕𝐲_𝐚 )_𝟑−(𝐕𝐲_𝐚 )_𝟐=(𝐋𝐱_𝐚 )_𝟐−[(𝐋_𝟏−𝐏^𝐥 ) 𝐱_𝐚 ]_(𝐄−𝟑)
𝐄_𝟐=(𝐕𝐡)_𝟑−(𝐕𝐡)_𝟐=(𝐋𝐡)_𝟐−[(𝐋_𝟏−𝐏^𝐥 )𝐡]_(𝐄−𝟑)
(𝐍_𝐚 )_𝟐=(𝐉_𝐚^𝐠 )_𝟐+(𝐍_𝐭 𝐲_𝐚^𝐛 )_𝟐=(𝐉_𝐚^𝐥 )_𝟐+(𝐍_𝐭 𝐱_𝐚^𝐛 )_𝟐
𝐄_𝟐=(𝐐^𝐠 )_𝟐+(𝚺𝐍_𝐢 𝐡 ̂_𝐢^(𝐠,𝐛) )_𝟐=(𝐐^𝐥 )_𝟐+(𝚺𝐍_𝐢 𝐡 ̂_𝐢^(𝐥,𝐛) )_𝟐
[𝐉_𝐚^𝐠=𝚪^(𝐠,𝐛) 𝛒^(𝐠,𝐛) 𝐤_𝐛𝐦^𝐠 𝐚_𝐞𝐟 𝐀_𝐭𝐫 𝐙(𝐲_𝐚^𝐛−𝐲_𝐚^𝐈 )]_𝐬
[𝐉_𝐚^𝐥=𝚪^(𝐥,𝐛) 𝛒^(𝐥,𝐛) 𝐤_𝐛𝐦^𝐥 𝐚_𝐞𝐟 𝐀_𝐭𝐫 𝐙(𝐱_𝐚^𝐈−𝐱_𝐚^𝐛 )]_𝐬
[𝐐^𝐠=𝐤_𝐡^𝐠 𝐚_𝐞𝐟 𝐀_𝐭𝐫 𝐙(𝐓^(𝐠,𝐛)−𝐓^𝐈 )]_𝐬
[𝐐^𝐥=𝐤_𝐡^𝐥 𝐚_𝐞𝐟 𝐀_𝐭𝐫 𝐙(𝐓^𝐈−𝐓^(𝐥,𝐛) )]_𝐬
(𝐍_𝐭 )_𝐬=𝐕_(𝐬+𝟏)−𝐕_𝐬=𝐋_𝐬−𝐋_(𝐬−𝟏)−𝐅_𝐬^𝐥
(𝐍_𝐚 )_𝐬=(𝐕𝐲_𝐚 )_(𝐬+𝟏)−(𝐕𝐲_𝐚 )_𝐬=(𝐋𝐱_𝐚 )_𝐬−(𝐋𝐱_𝐚 )_(𝐬−𝟏)−(𝐅^𝐥 𝐱_𝐚 )_𝐬
𝐄_𝐬=(𝐕𝐡)_(𝐬+𝟏)−(𝐕𝐡)_𝐬=(𝐋𝐡)_𝐬−(𝐋𝐡)_(𝐬−𝟏)−(𝐅^𝐥 𝐡)_𝐬
(𝐍_𝐚 )_𝐬=(𝐉_𝐚^𝐠 )_𝐬+(𝐍_𝐭 𝐲_𝐚^𝐛 )_𝐬=(𝐉_𝐚^𝐥 )_𝐬+(𝐍_𝐭 𝐱_𝐚^𝐛 )_𝐬
𝐄_𝐬=(𝐐^𝐠 )_𝐬+(𝚺𝐍_𝐢 𝐡 ̂_𝐢^(𝐠,𝐛) )_𝐬=(𝐐^𝐥 )_𝐬+(𝚺𝐍_𝐢 𝐡 ̂_𝐢^(𝐥,𝐛) )_𝐬
[𝐍_𝐭=𝐍_𝐚+𝐍_𝐰 " " ]_𝐬
[𝐉_𝐚^𝐠=𝚪^(𝐠,𝐛) 𝛒^(𝐠,𝐛) 𝐤_𝐛𝐦^𝐠 𝐚_𝐞𝐟 𝐀_𝐭𝐫 𝐙(𝐲_𝐚^𝐛−𝐲_𝐚^𝐈 )]_(𝐩𝐬𝟏+𝐩𝐬𝟐−𝟑)
[𝐍_𝐭=𝐍_𝐚+𝐍_𝐰 " " ]_(𝐩𝐬𝟏+𝐩𝐬𝟐−𝟑)
[𝐉_𝐚^𝐥=𝚪^(𝐥,𝐛) 𝛒^(𝐥,𝐛) 𝐤_𝐛𝐦^𝐥 𝐚_𝐞𝐟 𝐀_𝐭𝐫 𝐙(𝐱_𝐚^𝐈−𝐱_𝐚^𝐛 )]_(𝐩𝐬𝟏+𝐩𝐬𝟐−𝟑)
[𝐐^𝐠=𝐤_𝐡^𝐠 𝐚_𝐞𝐟 𝐀_𝐭𝐫 𝐙(𝐓^(𝐠,𝐛)−𝐓^𝐈 )]_(𝐩𝐬𝟏+𝐩𝐬𝟐−𝟑)
[𝐐^𝐥=𝐤_𝐡^𝐥 𝐚_𝐞𝐟 𝐀_𝐭𝐫 𝐙(𝐓^𝐈−𝐓^(𝐥,𝐛) )]_(𝐩𝐬𝟏+𝐩𝐬𝟐−𝟑)
(𝐍_𝐭 )_(𝐩𝐬𝟏+𝐩𝐬𝟐−𝟑)=𝐕_(𝐩𝐬𝟏+𝐩𝐬𝟐−𝟐)−𝐕_(𝐩𝐬𝟏+𝐩𝐬𝟐−𝟑)+𝐅_(𝐩𝐬𝟏+𝐩𝐬𝟐−𝟑)^𝐠=𝐋_(𝐩𝐬𝟏+𝐩𝐬𝟐−𝟑)−𝐋_(𝐩𝐬𝟏+𝐩𝐬𝟐−𝟒)−𝐅_(𝐩𝐬𝟏+𝐩𝐬𝟐−𝟑)^𝐥
(𝐍_𝐚 )_(𝐩𝐬𝟏+𝐩𝐬𝟐−𝟑)=(𝐕𝐲_𝐚 )_(𝐩𝐬𝟏+𝐩𝐬𝟐−𝟐)−(𝐕𝐲_𝐚 )_(𝐩𝐬𝟏+𝐩𝐬𝟐−𝟑)+(𝐅^𝐠 𝐲_𝐚 )_(𝐩𝐬𝟏+𝐩𝐬𝟐−𝟑)=(𝐋𝐱_𝐚 )_(𝐩𝐬𝟏+𝐩𝐬𝟐−𝟑)−(𝐋𝐱_𝐚 )_(𝐩𝐬𝟏+𝐩𝐬𝟐−𝟒)−(𝐅^𝐥 𝐱_𝐚 )_(𝐩𝐬𝟏+𝐩𝐬𝟐−𝟑)
(𝐍_𝐚 )_(𝐩𝐬𝟏+𝐩𝐬𝟐−𝟑)=(𝐉_𝐚^𝐠 )_(𝐩𝐬𝟏+𝐩𝐬𝟐−𝟑)+(𝐍_𝐭 𝐲_𝐚^𝐛 )_(𝐩𝐬𝟏+𝐩𝐬𝟐−𝟑)=(𝐉_𝐚^𝐥 )_(𝐩𝐬𝟏+𝐩𝐬𝟐−𝟑)+(𝐍_𝐭 𝐱_𝐚^𝐛 )_(𝐩𝐬𝟏+𝐩𝐬𝟐−𝟑)
𝐄_(𝐩𝐬𝟏+𝐩𝐬𝟐−𝟑)=(𝐕𝐡)_(𝐩𝐬𝟏+𝐩𝐬𝟐−𝟐)−(𝐕𝐡)_(𝐩𝐬𝟏+𝐩𝐬𝟐−𝟑)+(𝐅^𝐠 𝐡)_(𝐩𝐬𝟏+𝐩𝐬𝟐−𝟑)=(𝐋𝐡)_(𝐩𝐬𝟏+𝐩𝐬𝟐−𝟑)−(𝐋𝐡)_(𝐩𝐬𝟏+𝐩𝐬𝟐−𝟒)−(𝐅^𝐥 𝐡)_(𝐩𝐬𝟏+𝐩𝐬𝟐−𝟑)
𝐄_(𝐩𝐬𝟏+𝐩𝐬𝟐−𝟑)=(𝐐^𝐠 )_(𝐩𝐬𝟏+𝐩𝐬𝟐−𝟑)+(𝚺𝐍_𝐢 𝐡 ̂_𝐢^(𝐠,𝐛) )_(𝐩𝐬𝟏+𝐩𝐬𝟐−𝟑)=(𝐐^𝐥 )_(𝐩𝐬𝟏+𝐩𝐬𝟐−𝟑)+(𝚺𝐍_𝐢 𝐡 ̂_𝐢^(𝐥,𝐛) )_(𝐩𝐬𝟏+𝐩𝐬𝟐−𝟑)
𝐋_(𝐩𝐬𝟏+𝐩𝐬𝟐−𝟑)=𝐏_(𝐩𝐬𝟏+𝐩𝐬𝟐−𝟐)^𝐠+𝐏_(𝐩𝐬𝟏+𝐩𝐬𝟐−𝟐)^𝐥+𝐕_(𝐩𝐬𝟏+𝐩𝐬𝟐−𝟐)
𝐁𝐑=(𝐏_(𝐩𝐬𝟏+𝐩𝐬𝟐−𝟐)^𝐠)/(𝐏_(𝐩𝐬𝟏+𝐩𝐬𝟐−𝟐)^𝐥 )
〖𝐟_𝐯 (𝐋−𝐏^𝐥 )〗_(𝐩𝐬𝟏+𝐩𝐬𝟐−𝟐)=𝐏_(𝐩𝐬𝟏+𝐩𝐬𝟐−𝟐)^𝐠
(𝐋𝐱_𝐚 )_(𝐩𝐬𝟏+𝐩𝐬𝟐−𝟑)=(𝐏^𝐠 𝐲_𝐚 )_(𝐩𝐬𝟏+𝐩𝐬𝟐−𝟐)+(𝐏^𝐥 𝐲_𝐚 )_(𝐩𝐬𝟏+𝐩𝐬𝟐−𝟐)+(𝐕𝐲_𝐚 )_(𝐩𝐬𝟏+𝐩𝐬𝟐−𝟐)
(𝐋𝐡)_(𝐩𝐬𝟏+𝐩𝐬𝟐−𝟑)=(𝐏^𝐠 𝐡)_(𝐩𝐬𝟏+𝐩𝐬𝟐−𝟐)+(𝐏^𝐥 𝐡)_(𝐩𝐬𝟏+𝐩𝐬𝟐−𝟐)+(𝐕𝐡)_(𝐩𝐬𝟏+𝐩𝐬𝟐−𝟐)−𝐐 ̇
[(𝐋−𝐏^𝐥 ) 𝐱_𝐚 ]_(𝐩𝐬𝟏+𝐩𝐬𝟐−𝟐)=(𝐏^𝐠 𝐲_𝐚 )_(𝐩𝐬𝟏+𝐩𝐬𝟐−𝟐)+[(𝐋−𝐏^𝐥−𝐏^𝐠 ) 𝐱_𝐚 ]_(𝐩𝐬𝟏+𝐩𝐬𝟐−𝟐)
𝐟_𝐯=(𝐏_(𝐩𝐬𝟏+𝐩𝐬𝟐−𝟐)^𝐠)/(𝐋−𝐏^𝐥 )_(𝐩𝐬𝟏+𝐩𝐬𝟐−𝟐)
𝐔_𝐬𝐩^𝐥=𝐋/(𝛒𝐀_𝐭𝐫 )
𝐔_𝐬𝐩^𝐠=𝐕/(𝛒𝐀_𝐭𝐫 )
𝐒𝐜=𝛍/(𝛒𝐃_𝐛𝐦 )
𝐑𝐞=(𝐝_𝐡 𝛒𝐔_𝐬𝐩)/𝛍
𝐖𝐞=(𝐝_𝐡 𝛒𝐔_𝐬𝐩^𝟐)/𝛔
𝐅𝐫=(𝐔_𝐬𝐩^𝟐)/(𝐠_𝐜 𝐝_𝐡 )
𝐝_𝐡=𝟒𝛜/𝐚_𝐩
𝐑𝐞=(𝛒𝐔_𝐬𝐩)/(𝐚_𝐩 𝛍)
𝐖𝐞=(𝛒𝐔_𝐬𝐩^𝟐)/(𝐚_𝐩 𝛔)
𝐅𝐫=(𝐚_𝐩 𝐔_𝐬𝐩^𝟐)/𝐠_𝐜
𝐐 ̇=(𝐏^𝐠 𝐡)_(𝐩𝐬𝟏+𝐩𝐬𝟐−𝟐)−[(𝐋−𝐏^𝐥 )𝐡]_(𝐩𝐬𝟏+𝐩𝐬𝟐−𝟐)+[(𝐋−𝐏^𝐥−𝐏^𝐠 )𝐡]_(𝐩𝐬𝟏+𝐩𝐬𝟐−𝟐)
𝐐 ̇=𝐋 ̅_𝐭𝟔𝟔 [𝐡 ̅_𝐭𝟔𝟔 (𝐓𝐓−𝟔)−𝐡 ̅_𝐭𝟔𝟔 (𝐓𝐓−𝟕)]

## Exportar_resultados_ACM
Caso | 36 |  |  | Economizador E-1 | [8 empty] | Condensador E-3 (s=1) | [8 empty] | s=2 | [14 empty] | s={3,…,ps1+ps2-4} | [15 empty] | s=ps1+ps2-3 | [14 empty] | Rehervidor E-2 (s=ps1+ps2-2)
ps1 | 17 |  | Representación y balances | [18 empty] | Atr [m2] | 0.15904 | [13 empty] | s |  | Atr [m2] | 0.15904 | [12 empty] | Atr [m2] | 0.15904
ps2 | 17 |  |  | Pl [kmol/h]= | 26.5949 | Fl [kmol/h]= | 34.0033 | Balance de Masa Total [kmol/h] |  |  |  |  | V2 [kmol/h]= | 37.2845 | Pl Fría [kmol/h]= | 6447.8229 | Balance de Masa Total [kmol/h] | [5 empty] | V2 [kmol/h]= | 37.2845 |  |  | L1-Pl en E-3 [kmol/h]= | 29.8761 |  | Balance de Masa Total [kmol/h] | [8 empty] | Vs [kmol/h]= | #VALUE! |  |  | Ls-1 [kmol/h]= | #VALUE! |  | Balance de Masa Total [kmol/h] | [8 empty] | Vps1+ps2-3 [kmol/h]= | 28.8353 |  |  | Lps1+ps2-4 [kmol/h]= | 55.4302 |  | Balance de Masa Total [kmol/h] | [5 empty] | Lps1+ps2-3 [kmol/h]= | 55.4304 |  |  |  |  | Balance de Masa Total [kmol/h]
flowmode1 | MIXED |  |  | T [°C]= | 56.5404 | T [°C]= | 20 | [5 empty] | T [°C]= | 75.5933 | T [°C]= | 31.6968 | [6 empty] | T [°C]= | 75.5933 |  |  | T [°C]= | 39.7798 | [10 empty] | T [°C]= | #VALUE! |  |  | T [°C]= | #VALUE! | [10 empty] | T [°C]= | 197.4079 |  |  | T [°C]= | 197.3009 | [7 empty] | T [°C]= | 197.3167 |  |  | Pg [kmol/h]= | 28.8355
flowmode2 | MIXED |  |  | P [bar]= | 14.8275 | P [bar]= | 18.6326 |  | 60.5982 | = | 60.5982 |  | P [bar]= | 14.7038 | P [bar]= | 3.4323 | [6 empty] | P [bar]= | 14.7038 |  |  | P [bar]= | 14.7038 |  |  | -0.68389 | = | -0.68389 | = | -0.68389 |  |  |  | P [bar]= | #VALUE! |  |  | P [bar]= | #VALUE! |  |  | #VALUE! | = | #VALUE! | = | #VALUE! |  |  |  | P [bar]= | 14.7046 |  |  | P [bar]= | 14.7046 |  |  | 0.00014354 | = | 0.00014354 | = | 0.00014354 | P [bar]= | 14.7046 |  |  | T [°C]= | 197.7338
simtype | 1 |  |  | xa molar= | 0.00012428 | xa molar= | 0.20915 | [5 empty] | ya molar= | 0.95949 | xa molar= | 0 |  | 37.2845 | = | 37.2845 |  | z top [m]= | ya molar= | 0.95949 |  |  | xa molar= | 0.95949 | [9 empty] | z top [m]= | ya molar= | #VALUE! |  |  | xa molar= | #VALUE! | [9 empty] | z top [m]= | ya molar= | 0.00024932 |  |  | xa molar= | 0.00018933 | [7 empty] | xa molar= | 0.00012428 |  |  | P [bar]= | 14.8275 |  | 55.4304 | = | 55.4304
pborde1 | 0.1 |  |  | h [kJ/kmol]= | -283408.9575 | h [kJ/kmol]= | -243616.7025 | Balance de Masa Amoníaco [kmol/h] |  |  |  |  | h [kJ/kmol]= | -53104.5293 | h [kJ/kmol]= | -285322.1221 |  | 6447.8229 | = | 6447.8229 |  | 9.6416 | h [kJ/kmol]= | -53104.5293 |  |  | h [kJ/kmol]= | -75196.7648 |  | Balance de Masa Amoníaco [kmol/h] | [7 empty] | #VALUE! | h [kJ/kmol]= | #VALUE! |  |  | h [kJ/kmol]= | #VALUE! |  | Balance de Masa Amoníaco [kmol/h] | [7 empty] | 2.9471 | h [kJ/kmol]= | -237398.5627 |  |  | h [kJ/kmol]= | -272545.8457 |  | Balance de Masa Amoníaco [kmol/h] | [5 empty] | h [kJ/kmol]= | -272558.2185 |  |  | ya molar= | 0.00012428 |  | 28.8355 | = | 28.8355
nborde1 | 6 | [23 empty] | TI [°C]= | 41.0784 | [10 empty] | NO APLICA |  |  |  | TI [°C]= | #VALUE! | [10 empty] | NO APLICA |  |  |  | TI [°C]= | 197.3183 | [13 empty] | h [kJ/kmol]= | -237422.5218
pborde2 | 0.1 | [7 empty] | 7.115 | = | 7.115 | [5 empty] | Balance de Masa Amoníaco [kmol/h] | [5 empty] | V2b [kmol/h]= | 37.2845 | yaI molar= | 0.99985 | L2b [kmol/h]= | 29.1922 | [8 empty] | Fl Alimentación [kmol/h]= | #VALUE! | Vsb [kmol/h]= | #VALUE! | yaI molar= | #VALUE! | Lsb [kmol/h]= | #VALUE! | [8 empty] | Fl Alimentación [kmol/h]= | - | Vps1+ps2-3b [kmol/h]= | 28.8353 | yaI molar= | 0.00062653 | Lps1+ps2-3b [kmol/h]= | 55.4304 | [13 empty] | Balance de Masa Amoníaco [kmol/h]
nborde2 | 6 |  |  | Q̇ [kJ/h]= | [8 empty] | Q̇ [kJ/h]= | [9 empty] | Tg,b [°C]= | 75.5933 | xaI molar= | 0.93189 | Tl,b [°C]= | 40.8371 |  |  | -0.9287 | = | -0.9287 | = | -0.9287 |  | T [°C]= | #VALUE! | Tg,b [°C]= | #VALUE! | xaI molar= | #VALUE! | Tl,b [°C]= | #VALUE! |  |  | #VALUE! | = | #VALUE! | = | #VALUE! |  | T [°C]= | - | Tg,b [°C]= | 197.4079 | xaI molar= | 9.9721e-05 | Tl,b [°C]= | 197.3167 |  |  | -0.0036055 | = | -0.0036055 | = | -0.0036055
Molar RR | 4.0327 |  |  | 288573.9153 |  |  |  | Balance de Energía [kJ/h] |  |  |  |  | 823697.5844 | [9 empty] | P [bar]= | 14.7038 | Na [kmol/h]= | -0.9287 | P [bar]= | 14.7038 |  |  | -0.9287 | = | -0.9287 | = | -0.9287 |  | P [bar]= | #VALUE! | P [bar]= | #VALUE! | Na [kmol/h]= | #VALUE! | P [bar]= | #VALUE! |  |  | #VALUE! | = | #VALUE! | = | #VALUE! |  | P [bar]= | - | P [bar]= | 14.7046 | Na [kmol/h]= | -0.0036055 | P [bar]= | 14.7046 |  |  | -0.0036055 | = | -0.0036055 | = | -0.0036055
Molar fv Reboiler | 1 | [16 empty] | 35.7743 | = | 35.7743 |  |  | yab molar= | 0.95949 | Nw [kmol/h]= | 0.24481 | xab molar= | 0.95016 | [8 empty] | xa molar= | #VALUE! | yab molar= | #VALUE! | Nw [kmol/h]= | #VALUE! | xab molar= | #VALUE! | [8 empty] | xa molar= | - | yab molar= | 0.00024932 | Nw [kmol/h]= | 0.0037491 | xab molar= | 0.00012428 | [14 empty] | 0.006889 | = | 0.006889
Mass xa Distillate | 0.95725 | [11 empty] | L1 [kmol/h]= | 37.2845 | Fl Fría [kmol/h]= | 6447.8229 |  | 0 | = | 0 |  |  |  |  | Nt [kmol/h]= | -0.68389 |  |  |  | Balance de Energía [kJ/h] | [6 empty] | h [kJ/kmol]= | #VALUE! |  |  | Nt [kmol/h]= | #VALUE! |  |  |  | Balance de Energía [kJ/h] | [6 empty] | h [kJ/kmol]= | - |  |  | Nt [kmol/h]= | 0.00014354 |  |  |  | Balance de Energía [kJ/h] | [12 empty] | 0.0035837 | = | 0.0035837
Mass xa Bottoms | 0.00011749 |  |  | Fl=Pl en E-2 [kmol/h]= | 26.5949 | Pl=Fl Alimentación [kmol/h]= | 34.0033 | [5 empty] | T [°C]= | 39.7798 | T [°C]= | 30 | [8 empty] | E [kJ/h]= | -9628.2755 | [14 empty] | E [kJ/h]= | #VALUE! | [14 empty] | E [kJ/h]= | -724.9464
|  |  |  | T [°C]= | 197.3156 | T [°C]= | 120.2298 |  | 288573.9153 | = | 288573.9153 |  | P [bar]= | 14.7038 | P [bar]= | 3.4323 | Balance de Energía [kJ/h] |  |  |  |  | z lower [m]= | V3 [kmol/h]= | 36.6006 |  |  | L2 [kmol/h]= | 29.1922 | [9 empty] | z lower [m]= | Vs+1 [kmol/h]= | #VALUE! |  |  | Ls [kmol/h]= | #VALUE! | [9 empty] | z lower [m]= |  |  | Fg=Pg en E-2 [kmol/h]= | 28.8355 | Lps1+ps2-3 [kmol/h]= | 55.4304 | [12 empty] | Q̇ [kJ/h]= | Balance de Energía [kJ/h]
|  |  |  | P [bar]= | 14.8275 | P [bar]= | 18.6326 |  | 288573.9153 | = | 288573.9153 |  | xa molar= | 0.95949 | xa molar= | 0 | [5 empty] | 9.6101 | T [°C]= | 80.3094 |  |  | T [°C]= | 40.8371 |  |  | -9628.2755 | = | -9628.2755 | = | -9628.2755 |  |  | #VALUE! | T [°C]= | #VALUE! |  |  | T [°C]= | #VALUE! |  |  | #VALUE! | = | #VALUE! | = | #VALUE! |  |  | 2.8806 |  |  | T [°C]= | 197.7338 | T [°C]= | 197.3167 |  |  | -724.9464 | = | -724.9464 | = | -724.9464 | [5 empty] | 1013154.9653
|  |  |  | xa molar= | 0.00012428 | xa molar= | 0.20915 |  |  | = | 288573.9153 |  | h [kJ/kmol]= | -75196.7648 | h [kJ/kmol]= | -285449.8703 | [6 empty] | P [bar]= | 14.7038 |  |  | P [bar]= | 14.7038 |  |  | -9628.2755 | = | -9628.2755 | = | -9628.2755 |  |  |  | P [bar]= | #VALUE! |  |  | P [bar]= | #VALUE! |  |  | #VALUE! | = | #VALUE! | = | #VALUE! | [5 empty] | P [bar]= | 14.8275 | P [bar]= | 14.7046 |  |  | -724.9464 | = | -724.9464 | = | -724.9464
|  |  |  | h [kJ/kmol]= | -272558.2185 | h [kJ/kmol]= | -235130.0558 | [10 empty] | 823697.5844 | = | 823697.5844 |  | Z [m]= | ya molar= | 0.95205 |  |  | xa molar= | 0.95016 | [9 empty] | Z [m]= | ya molar= | #VALUE! |  |  | xa molar= | #VALUE! | [9 empty] | Z [m]= |  |  | ya molar= | 0.00012428 | xa molar= | 0.00012428 | [14 empty] | -15107997.6663 | = | -15107997.6663
[5 empty] | Caliente | Fría |  | LV-1 | % Apertura | 0.11065 |  |  | L1-Pl [kmol/h]= | 29.8761 | Pl [kmol/h]= | 7.4084 |  | 823697.5844 | = | 823697.5844 |  | 0.0315 | h [kJ/kmol]= | -54359.8605 |  |  | h [kJ/kmol]= | -77288.2335 | [9 empty] | #VALUE! | h [kJ/kmol]= | #VALUE! |  |  | h [kJ/kmol]= | #VALUE! | [9 empty] | 0.0665 |  |  | h [kJ/kmol]= | -237422.5218 | h [kJ/kmol]= | -272558.2185 | [7 empty] | Pl [kmol/h]= | 26.5949 | Lps1+ps2-2-Pl [kmol/h]= | 28.8355 |  |  |  | 1013154.9653 | = | 1013154.9653
[9 empty] | q̇ [m3/h] | 0.48617 |  |  | T [°C]= | 39.7798 | T [°C]= | 39.7798 | [7 empty] | Vapor |  |  | Líquido | [12 empty] | Vapor |  |  | Líquido | [12 empty] | Vapor |  |  | Líquido | [8 empty] | T [°C]= | 197.3156 | T [°C]= | 197.3156
[5 empty] | Factor de corrección F | 0.74919 | [6 empty] | P [bar]= | 14.7038 | P [bar]= | 14.7038 | Relación |  |  |  |  | Transferencia de masa y calor | [15 empty] | Transferencia de masa y calor | [15 empty] | Transferencia de masa y calor | [13 empty] | P [bar]= | 14.8275 | P [bar]= | 14.8275 |  |  | Relación
[5 empty] | ḣint [kJ/h·m2·K] | 7258.0138 | [6 empty] | xa molar= | 0.95949 | xa molar= | 0.95949 | [5 empty] | Difusión |  | Convección |  | aef [m2/m3] | 507.8688 | khg [kJ/h·m2·°C] | 95.1837 | [8 empty] | Difusión |  | Convección |  | aef [m2/m3] | #VALUE! | khg [kJ/h·m2·°C] | #VALUE! | [8 empty] | Difusión |  | Convección |  | aef [m2/m3] | 424.3335 | khg [kJ/h·m2·°C] | 66.5883 | [6 empty] | xa molar= | 0.00012428 | xa molar= | 0.00012428
[5 empty] | ḣext [kJ/h·m2·K] | 1085.2692 | [6 empty] | h [kJ/kmol]= | -75196.7648 | h [kJ/kmol]= | -75196.7648 |  | 4.0327 | = | 4.0327 |  | Jag [kmol/h]= | -0.27251 | Ntyab [kmol/h]= | -0.65619 | kbmg [m/h] | 4.7078 | khl [kJ/h·m2·°C] | 4278.8159 | [8 empty] | Jag [kmol/h]= | #VALUE! | Ntyab [kmol/h]= | #VALUE! | kbmg [m/h] | #VALUE! | khl [kJ/h·m2·°C] | #VALUE! | [8 empty] | Jag [kmol/h]= | -0.0036056 | Ntyab [kmol/h]= | 3.5788e-08 | kbmg [m/h] | 5.1529 | khl [kJ/h·m2·°C] | 9874.1934 | [6 empty] | h [kJ/kmol]= | -272558.2185 | h [kJ/kmol]= | -272558.2185
[22 empty] | Jal [kmol/h]= | -0.27889 | Ntxab [kmol/h]= | -0.6498 | kbml [m/h] | 0.16579 | [10 empty] | Jal [kmol/h]= | #VALUE! | Ntxab [kmol/h]= | #VALUE! | kbml [m/h] | #VALUE! | [10 empty] | Jal [kmol/h]= | -0.0036055 | Ntxab [kmol/h]= | 1.7839e-08 | kbml [m/h] | 0.679 | [15 empty] | 1 | = | 1
[14 empty] | Factor de corrección F | 0.97761 |  | PV-2 | % Apertura | 0.30877 |  |  | Qg [kJ/h]= | 8358.8344 | ΣNiĥig,b [kJ/h]= | -17987.1099 | Γg,b | 1 | [10 empty] | Qg [kJ/h]= | #VALUE! | ΣNiĥig,b [kJ/h]= | #VALUE! | Γg,b | #VALUE! | [10 empty] | Qg [kJ/h]= | 26.783 | ΣNiĥig,b [kJ/h]= | -751.7294 | Γg,b | 1 | [8 empty] | Q̇ [kJ/h] mediante la suposición de estado cuasi-estacionario del aceite térmico= |  |  |  |  | 1069498.7298
[18 empty] | q̇ [m3/h] | 116.7158 |  |  | Ql [kJ/h]= | 2626.599 | ΣNiĥil,b [kJ/h]= | -12254.8745 | Γl,b | 1.0217 | [10 empty] | Ql [kJ/h]= | #VALUE! | ΣNiĥil,b [kJ/h]= | #VALUE! | Γl,b | #VALUE! | [10 empty] | Ql [kJ/h]= | 70.7045 | ΣNiĥil,b [kJ/h]= | -795.6508 | Γl,b | 1.0003
[68 empty] | TT-6 [°C]= | 222.0683 | FIC-1 [m3/h]= | 84.4319
Economizador | [67 empty] | TT-7 [°C]= | 215.6764 | FIC-1 [kmol/h]= | 292.5953
Ubicación | Flujos |  |  |  | Masa |  |  |  | Energía | [8 empty] | Hidráulica
Equipo | Fl Fría [kmol/h] | Pl Fría [kmol/h] | Fl Caliente [kmol/h] | Pl Caliente [kmol/h] | xa molar en Fl Fría | xa molar en Pl Fría | xa molar en Fl Caliente | xa molar en Pl Caliente | Tl en Fl Fría [°C] | Tl en Pl Fría [°C] | Tl en Fl Caliente [°C] | Tl en Pl Caliente [°C] | Q̇ [kJ/h] | hl en Fl Fría [kJ/kmol] | hl en Pl Fría [kJ/kmol] | hl en Fl Caliente [kJ/kmol] | hl en Pl Caliente [kJ/kmol] | P en Fl Fría [bar] | P en Pl Fría [bar] | P en Fl Caliente [bar] | P en Pl Caliente [bar]
Economizador E-1 | 34.0033 | 34.0033 | 26.5949 | 26.5949 | 0.20915 | 0.20915 | 0.00012428 | 0.00012428 | 20 | 120.2298 | 197.3156 | 56.5404 | 288573.9153 | -243616.7025 | -235130.0558 | -272558.2185 | -283408.9575 | 18.6326 | 18.6326 | 14.8275 | 14.8275
Condensador y Rehervidor | [24 empty] | Corriente fría de Condensador
Ubicación |  |  | Flujos |  |  |  | Masa |  |  |  | Energía | [8 empty] | Hidráulica |  |  |  |  | Flujos |  | Masa |  | Energía |  |  |  | Hidráulica
Equipo | s | z [m] | V [kmol/h] | L [kmol/h] | Pg [kmol/h] | Pl [kmol/h] | ya molar en V | xa molar en L | ya molar en Pg | xa molar en Pl | Tg en V [°C] | Tl en L [°C] | Tg en Pg [°C] | Tl en Pl [°C] | Q̇ [kJ/h] | hg en V [kJ/kmol] | hl en L [kJ/kmol] | hg en Pg [kJ/kmol] | hl en Pl [kJ/kmol] | P en V [bar] | P en L [bar] | P en Pg [bar] | P en Pl [bar] |  | Fl Fría [kmol/h] | Pl Fría [kmol/h] | xa molar en Fl Fría | xa molar en Pl Fría | Tl en Fl Fría [°C] | Tl en Pl Fría [°C] | hl en Fl Fría [kJ/kmol] | hl en Pl Fría [kJ/kmol] | P en Fl Fría [bar] | P en Pl Fría [bar]
Condensador E-3 | 1 | 10.2497 | - | 37.2845 | - | 7.4084 | - | 0.95949 | - | 0.95949 | - | 39.7798 | - | 39.7798 | -823697.5844 | - | -75196.7648 | - | -75196.7648 | - | 14.7038 | - | 14.7038 |  | 6447.8229 | 6447.8229 | 0 | 0 | 30 | 31.6968 | -285449.8703 | -285322.1221 | 3.4323 | 3.4323
Rehervidor E-2 | 32 | 0 | - | 55.4304 | 28.8355 | 26.5949 | - | 0.00012428 | 0.00012428 | 0.00012428 | - | 197.3156 | 197.7338 | 197.3156 | 1013154.9653 | - | -272558.2185 | -237422.5218 | -272558.2185 | - | 14.8275 | 14.8275 | 14.8275
Etapas | [52 empty] | Real | Simulación T [°C] |  | Ubicación
Ubicación de etapa |  |  |  | Flujos (cumplir balances de matería y energía ME) | [5 empty] | Área R | Transferencia de masa RM | [18 empty] | Transferencia de energía RE, cumplir equilibrio Q | [17 empty] | Hidráulica H | [5 empty] | g | l | Etapa | Posición [m]
Zona | s | z top [m] | z lower [m] | Fg [kmol/h] | Fl [kmol/h] | V [kmol/h] | L [kmol/h] | Vb [kmol/h] | Lb [kmol/h] | aefAtrZ [m2] | ya molar en Fg | xa molar en Fl | ya molar en V | yab molar | yaI molar | xaI molar | xab molar | xa molar en L | kbmg [m/h] | kbml [m/h] | Na [kmol/h] | Nw [kmol/h] | Nt [kmol/h] | Jag [kmol/h] | Γg,b≈1 | Ntyab [kmol/h] | Jal [kmol/h] | Γl,b | Ntxab [kmol/h] | Tg en Fg [°C] | Tl en Fl [°C] | Tg [°C] | Tg,b [°C] | TI [°C] | Tl,b [°C] | Tl [°C] | khg [kJ/h·m2·°C] | khl [kJ/h·m2·°C] | E [kJ/h] | Qg [kJ/h] | ΣNiĥig,b [kJ/h] | Ql [kJ/h] | ΣNiĥil,b [kJ/h] | hg en Fg [kJ/kmol] | hl en Fl [kJ/kmol] | hg en V [kJ/kmol] | hl en L [kJ/kmol] | P en Fg [bar] | P en Fl [bar] | P [bar] |  | TT1 [°C] | 199.0349 | - | 197.3156 | 32 | 10.2497
Rectificación | 2 | 9.6416 | 9.6101 | - | - | 37.2845 | 29.1922 | 37.2845 | 29.1922 | 2.5443 | - | - | 0.95949 | 0.95949 | 0.99985 | 0.93189 | 0.95016 | 0.95016 | 4.7078 | 0.16579 | -0.9287 | 0.24481 | -0.68389 | -0.27251 | 1 | -0.65619 | -0.27889 | 1.0217 | -0.6498 | - | - | 75.5933 | 75.5933 | 41.0784 | 40.8371 | 40.8371 | 95.1837 | 4278.8159 | -9628.2755 | 8358.8344 | -17987.1099 | 2626.599 | -12254.8745 | - | - | -53104.5293 | -77288.2335 | - | - | 14.7038 |  | TT2 [°C] | 196.2239 | 197.0777 | 197.0041 | 25 | 8.7696
Rectificación | 3 | 9.6101 | 9.5786 | - | - | 36.6006 | 28.3897 | 36.6006 | 28.3897 | 2.5433 | - | - | 0.95205 | 0.95205 | 0.99981 | 0.91733 | 0.93898 | 0.93898 | 4.6922 | 0.1604 | -1.0797 | 0.27728 | -0.80245 | -0.31576 | 1 | -0.76398 | -0.32625 | 1.0352 | -0.75349 | - | - | 80.3094 | 80.3094 | 41.803 | 41.619 | 41.619 | 93.0156 | 4030.3337 | -10141.1507 | 9109.497 | -19250.6476 | 1885.7079 | -12026.8585 | - | - | -54359.8605 | -79830.0497 | - | - | 14.7038 |  | TT3 [°C] | 186.8522 | 196.5511 | 196.378 | 24 | 5.5946
Rectificación | 4 | 9.5786 | 9.5471 | - | - | 35.7981 | 27.5167 | 35.7981 | 27.5167 | 2.5417 | - | - | 0.94323 | 0.94323 | 0.99975 | 0.90008 | 0.92564 | 0.92564 | 4.6559 | 0.15389 | -1.1871 | 0.31403 | -0.87304 | -0.36359 | 1 | -0.82348 | -0.37895 | 1.0537 | -0.80812 | - | - | 85.6246 | 85.6246 | 42.7012 | 42.4932 | 42.4932 | 88.7968 | 3873.7053 | -13878.2241 | 9687.572 | -23565.796 | 2047.7797 | -15926.0038 | - | - | -55861.6832 | -82867.2285 | - | - | 14.7038 |  | TT4 [°C] | 51.0726 | 161.0812 | 152.7815 | 9 | 3.9246
Rectificación | 5 | 9.5471 | 9.5156 | - | - | 34.9251 | 26.5719 | 34.9251 | 26.5719 | 2.5404 | - | - | 0.93282 | 0.93282 | 0.99968 | 0.87951 | 0.90963 | 0.90963 | 4.6249 | 0.14692 | -1.2998 | 0.35494 | -0.94481 | -0.41842 | 1 | -0.88134 | -0.44032 | 1.0778 | -0.85943 | - | - | 91.482 | 91.482 | 43.8326 | 43.572 | 43.572 | 86.3799 | 3705.1053 | -18245.169 | 10456.0598 | -28701.2288 | 2452.8162 | -20697.9853 | - | - | -57655.4564 | -86500.3644 | - | - | 14.7039 |  | TT5 [°C] | 90.9715 | 75.5933 | - | 1 | 0
Rectificación | 6 | 9.5156 | 9.4841 | - | - | 33.9803 | 25.5595 | 33.9803 | 25.5595 | 2.5389 | - | - | 0.9205 | 0.9205 | 0.99956 | 0.85509 | 0.89042 | 0.89042 | 4.5895 | 0.13963 | -1.412 | 0.39959 | -1.0124 | -0.48007 | 1 | -0.93192 | -0.51053 | 1.1084 | -0.90146 | - | - | 98.0469 | 98.0469 | 45.2689 | 44.934 | 44.934 | 83.8127 | 3525.9504 | -23587.443 | 11230.802 | -34818.245 | 2997.9689 | -26585.4118 | - | - | -59795.4847 | -90849.4418 | - | - | 14.7039
Rectificación | 7 | 9.4841 | 9.4526 | - | - | 32.9679 | 24.4862 | 32.9679 | 24.4862 | 2.5374 | - | - | 0.90594 | 0.90594 | 0.9994 | 0.82611 | 0.86732 | 0.86732 | 4.5499 | 0.13218 | -1.5214 | 0.44815 | -1.0732 | -0.54909 | 1 | -0.9723 | -0.59055 | 1.1461 | -0.93084 | - | - | 105.3852 | 105.3852 | 47.1143 | 46.6772 | 46.6772 | 81.1068 | 3338.0743 | -30073.9333 | 11991.9503 | -42065.8836 | 3702.1591 | -33776.0924 | - | - | -62347.1846 | -96059.6114 | - | - | 14.7039 |  |  |  | Rectificación | Agotamiento |  | Simbología
Rectificación | 8 | 9.4526 | 8.9486 | - | - | 31.8946 | 17.7696 | 31.8946 | 17.7696 | 41.0347 | - | - | 0.88873 | 0.88873 | 0.96644 | 0.4303 | 0.45797 | 0.45797 | 4.5062 | 0.11931 | -13.0993 | 6.3827 | -6.7166 | -7.1301 | 1 | -5.9692 | -10.0233 | 1.6766 | -3.076 | - | - | 113.557 | 113.557 | 95.8761 | 95.5037 | 95.5037 | 78.2775 | 2233.2182 | -918099.0841 | 56792.6948 | -974891.7789 | 34127.137 | -952226.2211 | - | - | -65388.0567 | -184035.1119 | - | - | 14.7039 |  | Transferencia de masa | Na [kmol/h] | -27.5962 | -8.1745 |  | l-v
Rectificación | 9 | 8.9486 | 8.4446 | - | - | 25.1781 | 17.4855 | 25.1781 | 17.4855 | 38.9393 | - | - | 0.60554 | 0.60554 | 0.67663 | 0.16074 | 0.17305 | 0.17305 | 4.0366 | 0.18676 | -5.1122 | 4.828 | -0.28413 | -4.9401 | 1 | -0.17205 | -5.063 | 1.2236 | -0.049168 | - | - | 161.0812 | 161.0812 | 153.5174 | 152.7815 | 152.7815 | 60.19 | 2490.6119 | -925620.665 | 17727.8669 | -943348.5319 | 71366.5437 | -996987.2087 | - | - | -119295.4653 | -239962.0673 | - | - | 14.7039 |  |  | Nw [kmol/h] | 15.4658 | 11.8559 |  | v-l
Rectificación | 10 | 8.4446 | 7.9406 | - | - | 24.8939 | 17.6847 | 24.8939 | 17.6847 | 38.9554 | - | - | 0.40709 | 0.40709 | 0.42996 | 0.082072 | 0.085707 | 0.085707 | 4.1606 | 0.20565 | -1.5101 | 1.7093 | 0.19916 | -1.5912 | 1 | 0.081079 | -1.5272 | 1.1184 | 0.01707 | - | - | 176.3401 | 176.3401 | 174.0526 | 173.7712 | 173.7712 | 58.1566 | 2781.3846 | -340869.1363 | 5182.4059 | -346051.5422 | 30495.3659 | -371364.5022 | - | - | -157839.6532 | -256534.4557 | - | - | 14.704 |  |  | Nt [kmol/h] | -12.1304 | 3.6814
Rectificación | 11 | 7.9406 | 7.9091 | - | - | 25.0931 | 17.7337 | 25.0931 | 17.7337 | 2.4398 | - | - | 0.34368 | 0.34368 | 0.38248 | 0.070813 | 0.076772 | 0.076772 | 4.2477 | 0.20875 | -0.15424 | 0.20332 | 0.049078 | -0.17111 | 1 | 0.016867 | -0.15801 | 1.1088 | 0.0037678 | - | - | 180.8091 | 180.8091 | 177.1944 | 176.5943 | 176.5943 | 58.1841 | 2826.6714 | -41671.1468 | 513.1338 | -42184.2805 | 4139.0065 | -45810.1533 | - | - | -170171.0559 | -258174.3264 | - | - | 14.704 |  |  | Jag [kmol/h] | -16.5277 | -9.0754
Rectificación | 12 | 7.9091 | 7.8776 | - | - | 25.1422 | 17.7484 | 25.1422 | 17.7484 | 2.4421 | - | - | 0.33688 | 0.33688 | 0.36275 | 0.066371 | 0.070536 | 0.070536 | 4.2615 | 0.20967 | -0.10954 | 0.12423 | 0.014681 | -0.11449 | 1 | 0.0049456 | -0.11058 | 1.1023 | 0.0010355 | - | - | 181.2501 | 181.2501 | 178.4457 | 178.1236 | 178.1236 | 58.2528 | 2850.4677 | -24756.5346 | 398.9459 | -25155.4805 | 2242.2163 | -26998.7508 | - | - | -171496.3017 | -259355.6313 | - | - | 14.704 |  |  | Ntyab [kmol/h] | -11.0684 | 0.9009
Rectificación | 13 | 7.8776 | 7.8461 | - | - | 25.1569 | 17.7527 | 25.1569 | 17.7527 | 2.4434 | - | - | 0.33233 | 0.33233 | 0.34955 | 0.063468 | 0.066301 | 0.066301 | 4.2682 | 0.21001 | -0.07488 | 0.079203 | 0.0043228 | -0.076317 | 1 | 0.0014366 | -0.075167 | 1.0978 | 0.00028661 | - | - | 181.5926 | 181.5926 | 179.2664 | 179.0687 | 179.0687 | 58.2553 | 2864.9297 | -15504.0542 | 331.1083 | -15835.1625 | 1384.2629 | -16888.3171 | - | - | -172380.3079 | -260165.8108 | - | - | 14.704 |  |  | Jal [kmol/h] | -19.5896 | -8.5261
Rectificación | 14 | 7.8461 | 7.8146 | - | - | 25.1612 | 17.7527 | 25.1612 | 17.7527 | 2.4444 | - | - | 0.32929 | 0.32929 | 0.34068 | 0.061549 | 0.063455 | 0.063455 | 4.2723 | 0.21014 | -0.05053 | 0.050487 | -4.3489e-05 | -0.050516 | 1 | -1.4321e-05 | -0.050527 | 1.0947 | -2.7596e-06 | - | - | 181.8767 | 181.8767 | 179.8103 | 179.6825 | 179.6825 | 58.2424 | 2874.0738 | -9686.6893 | 294.1837 | -9980.8729 | 898.0447 | -10584.7339 | - | - | -172966.8818 | -260712.0941 | - | - | 14.704 |  |  | Ntxab [kmol/h] | -8.0066 | 0.35161
Rectificación | 15 | 7.8146 | 7.7831 | - | - | 25.1611 | 17.7501 | 25.1611 | 17.7501 | 2.445 | - | - | 0.32728 | 0.32728 | 0.33475 | 0.060276 | 0.061552 | 0.061552 | 4.2752 | 0.21018 | -0.033947 | 0.03135 | -0.0025971 | -0.033097 | 1 | -0.00085 | -0.033787 | 1.0926 | -0.00015986 | - | - | 182.1292 | 182.1292 | 180.1715 | 180.0875 | 180.0875 | 58.225 | 2879.779 | -5815.2996 | 278.6891 | -6093.9887 | 592.0213 | -6407.3209 | - | - | -173352.167 | -261077.8611 | - | - | 14.704 |  | Transferencia de energía | E [kJ/h] | -2390747.1539 | -2475472.22
Rectificación | 16 | 7.7831 | 7.7516 | - | - | 25.1585 | 17.7457 | 25.1585 | 17.7457 | 2.4454 | - | - | 0.32597 | 0.32597 | 0.33078 | 0.059432 | 0.060283 | 0.060283 | 4.2775 | 0.21016 | -0.022792 | 0.018349 | -0.0044426 | -0.021343 | 1 | -0.0014482 | -0.022524 | 1.0912 | -0.00026781 | - | - | 182.3684 | 182.3684 | 180.4114 | 180.3558 | 180.3558 | 58.2053 | 2883.1546 | -3170.3485 | 278.5581 | -3448.9066 | 391.9932 | -3562.3417 | - | - | -173601.2085 | -261321.8765 | - | - | 14.704 |  |  | Qg [kJ/h] | 142632.3018 | 19293.7968
Agotamiento | 17 | 6.8706 | 6.8041 | - | 34.0033 | 25.1541 | 53.6315 | 25.1541 | 53.6315 | 4.3327 | - | 0.20915 | 0.32512 | 0.32512 | 0.56135 | 0.11867 | 0.12935 | 0.12935 | 4.2793 | 0.59056 | -1.2441 | 3.1267 | 1.8825 | -1.8562 | 1 | 0.61205 | -1.4876 | 1.1671 | 0.24351 | - | 120.2298 | 182.6077 | 182.6077 | 164.1853 | 161.5661 | 161.5661 | 58.1833 | 7958.3037 | -689471.4693 | 4644.1231 | -694115.5924 | 90314.2088 | -779785.6781 | - | -235130.0558 | -173757.9063 | -248398.7821 | - | 18.6326 | 14.704 |  |  | ΣNiĥig,b [kJ/h] | -2533379.4557 | -2494766.0167
Agotamiento | 18 | 6.8041 | 6.7376 | - | - | 27.0366 | 54.1918 | 27.0366 | 54.1918 | 4.3817 | - | - | 0.25647 | 0.25647 | 0.45451 | 0.088248 | 0.099309 | 0.099309 | 4.6524 | 0.62885 | -1.5556 | 2.1159 | 0.5603 | -1.6993 | 1 | 0.1437 | -1.6112 | 1.1317 | 0.055643 | - | - | 186.3391 | 186.3391 | 172.3493 | 171.1795 | 171.1795 | 62.1025 | 8415.4272 | -437133.9008 | 3806.8337 | -440940.7345 | 43135.4736 | -480269.3744 | - | - | -187160.6769 | -253896.9371 | - | - | 14.704 |  |  | Ql [kJ/h] | 161349.6223 | 250900.2779
Agotamiento | 19 | 6.7376 | 6.6711 | - | - | 27.5969 | 54.5296 | 27.5969 | 54.5296 | 4.4039 | - | - | 0.19489 | 0.19489 | 0.35501 | 0.064663 | 0.073943 | 0.073943 | 4.7948 | 0.64832 | -1.3497 | 1.6875 | 0.33785 | -1.4155 | 1 | 0.065845 | -1.3747 | 1.1054 | 0.024982 | - | - | 189.3381 | 189.3381 | 178.9283 | 178.1178 | 178.1178 | 63.078 | 8751.4069 | -344503.8443 | 2891.7181 | -347395.5624 | 31237.077 | -375740.9213 | - | - | -199200.6704 | -258641.5926 | - | - | 14.704 |  |  | ΣNiĥil,b [kJ/h] | -2552096.7762 | -2726372.4978
Agotamiento | 20 | 6.6711 | 6.6046 | - | - | 27.9348 | 54.7876 | 27.9348 | 54.7876 | 4.4224 | - | - | 0.14422 | 0.14422 | 0.26788 | 0.0466 | 0.053915 | 0.053915 | 4.8903 | 0.66048 | -1.0782 | 1.3361 | 0.25792 | -1.1154 | 1 | 0.037197 | -1.0921 | 1.0833 | 0.013906 | - | - | 191.5833 | 191.5833 | 184.0752 | 183.4717 | 183.4717 | 63.6942 | 9027.5572 | -272680.3865 | 2114.8891 | -274795.2756 | 24096.1513 | -296776.5378 | - | - | -209123.9118 | -262401.0724 | - | - | 14.704
Agotamiento | 21 | 6.6046 | 6.5381 | - | - | 28.1927 | 54.9828 | 28.1927 | 54.9828 | 4.4386 | - | - | 0.10466 | 0.10466 | 0.19681 | 0.033178 | 0.038736 | 0.038736 | 4.9633 | 0.66805 | -0.82404 | 1.0193 | 0.19522 | -0.84447 | 1 | 0.020431 | -0.83161 | 1.0644 | 0.0075621 | - | - | 193.1986 | 193.1986 | 187.929 | 187.489 | 187.489 | 64.2645 | 9249.3047 | -208188.3182 | 1503.1348 | -209691.453 | 18063.8529 | -226252.1711 | - | - | -216882.8035 | -265255.8293 | - | - | 14.704 |  | Hidráulica | ΔP [bar] en C-1 | 0.12364
Agotamiento | 22 | 6.5381 | 6.4716 | - | - | 28.3879 | 55.1256 | 28.3879 | 55.1256 | 4.4518 | - | - | 0.07491 | 0.07491 | 0.14192 | 0.023437 | 0.027552 | 0.027552 | 5.0181 | 0.67261 | -0.61101 | 0.75379 | 0.14278 | -0.6217 | 1 | 0.010696 | -0.61494 | 1.0486 | 0.0039339 | - | - | 194.325 | 194.325 | 190.7236 | 190.4106 | 190.4106 | 64.7913 | 9421.0985 | -154070.3866 | 1038.7992 | -155109.1858 | 13124.9886 | -167195.3752 | - | - | -222725.026 | -267363.6955 | - | - | 14.7041
Agotamiento | 23 | 6.4716 | 5.4076 | - | - | 28.5307 | 55.2955 | 28.5307 | 55.2955 | 71.5194 | - | - | 0.053119 | 0.053119 | 0.059611 | 0.0096039 | 0.010013 | 0.010013 | 5.0577 | 0.67568 | -0.96515 | 1.1351 | 0.16995 | -0.97418 | 1 | 0.0090278 | -0.96685 | 1.0195 | 0.0017018 | - | - | 195.0877 | 195.0877 | 194.6587 | 194.6314 | 194.6314 | 65.2552 | 9691.2644 | -229953.5622 | 2002.0051 | -231955.5672 | 18908.9446 | -248862.5068 | - | - | -227010.5793 | -270700.5708 | - | - | 14.7041
Agotamiento | 24 | 5.4076 | 4.3436 | - | - | 28.7007 | 55.3849 | 28.7007 | 55.3849 | 71.6938 | - | - | 0.019176 | 0.019176 | 0.021526 | 0.0034388 | 0.0035897 | 0.0035897 | 5.1138 | 0.67793 | -0.35486 | 0.44429 | 0.089426 | -0.35658 | 1 | 0.0017149 | -0.35519 | 1.0073 | 0.00032101 | - | - | 196.5511 | 196.5511 | 196.3891 | 196.378 | 196.378 | 65.9827 | 9809.178 | -91022.9515 | 766.6504 | -91789.6019 | 7817.3635 | -98840.3149 | - | - | -233678.455 | -271906.951 | - | - | 14.7042
Agotamiento | 25 | 4.3436 | 3.2796 | - | - | 28.7901 | 55.4156 | 28.7901 | 55.4156 | 71.7685 | - | - | 0.0067909 | 0.0067909 | 0.0076339 | 0.0012164 | 0.0012711 | 0.0012711 | 5.1392 | 0.67864 | -0.12838 | 0.15901 | 0.030628 | -0.12859 | 1 | 0.00020799 | -0.12842 | 1.0026 | 3.893e-05 | - | - | 197.0777 | 197.0777 | 197.0081 | 197.0041 | 197.0041 | 66.3781 | 9852.4991 | -32483.3438 | 331.7823 | -32815.1261 | 2802.6746 | -35286.0184 | - | - | -236114.2259 | -272342.8481 | - | - | 14.7044
Agotamiento | 26 | 3.2796 | 3.2131 | - | - | 28.8207 | 55.4236 | 28.8207 | 55.4236 | 4.4868 | - | - | 0.0023293 | 0.0023293 | 0.0045996 | 0.00073256 | 0.00088004 | 0.00088004 | 5.1485 | 0.67891 | -0.021662 | 0.029725 | 0.0080631 | -0.021681 | 1 | 1.8781e-05 | -0.021669 | 1.0018 | 7.0959e-06 | - | - | 197.2984 | 197.2984 | 197.1428 | 197.1301 | 197.1301 | 66.5207 | 9860.9973 | -6179.1863 | 46.4375 | -6225.6238 | 563.9591 | -6743.1454 | - | - | -236990.3923 | -272414.7174 | - | - | 14.7045
Agotamiento | 27 | 3.2131 | 3.1466 | - | - | 28.8288 | 55.4268 | 28.8288 | 55.4268 | 4.4872 | - | - | 0.0015772 | 0.0015772 | 0.0031629 | 0.00050363 | 0.00060675 | 0.00060675 | 5.1504 | 0.67896 | -0.015145 | 0.018269 | 0.0031245 | -0.01515 | 1 | 4.928e-06 | -0.015147 | 1.0012 | 1.8958e-06 | - | - | 197.3289 | 197.3289 | 197.2063 | 197.1993 | 197.1993 | 66.5535 | 9865.9366 | -3719.5058 | 36.6138 | -3756.1196 | 309.9592 | -4029.465 | - | - | -237138.4496 | -272466.4678 | - | - | 14.7046
Agotamiento | 28 | 3.1466 | 3.0801 | - | - | 28.8319 | 55.4286 | 28.8319 | 55.4286 | 4.4875 | - | - | 0.0010518 | 0.0010518 | 0.0021593 | 0.00034377 | 0.00041583 | 0.00041583 | 5.1514 | 0.67898 | -0.010582 | 0.012401 | 0.0018195 | -0.010583 | 1 | 1.9138e-06 | -0.010582 | 1.0009 | 7.5661e-07 | - | - | 197.3529 | 197.3529 | 197.2506 | 197.2459 | 197.2459 | 66.5701 | 9869.2756 | -2507.5553 | 30.5563 | -2538.1116 | 208.6871 | -2716.2424 | - | - | -237241.7578 | -272502.7631 | - | - | 14.7046
Agotamiento | 29 | 3.0801 | 3.0136 | - | - | 28.8337 | 55.4297 | 28.8337 | 55.4297 | 4.4877 | - | - | 0.00068474 | 0.00068474 | 0.0014582 | 0.00023213 | 0.00028247 | 0.00028247 | 5.1521 | 0.67899 | -0.0073916 | 0.0084727 | 0.0010811 | -0.0073923 | 1 | 7.4024e-07 | -0.0073919 | 1.0006 | 3.0536e-07 | - | - | 197.3729 | 197.3729 | 197.2816 | 197.2783 | 197.2783 | 66.5802 | 9871.5719 | -1700.6001 | 27.2942 | -1727.8943 | 145.0151 | -1845.6152 | - | - | -237313.753 | -272528.1287 | - | - | 14.7046
Agotamiento | 30 | 3.0136 | 2.9471 | - | - | 28.8348 | 55.4302 | 28.8348 | 55.4302 | 4.4878 | - | - | 0.00042837 | 0.00042837 | 0.00096852 | 0.00015416 | 0.00018933 | 0.00018933 | 5.1526 | 0.67899 | -0.0051626 | 0.0057138 | 0.00055115 | -0.0051629 | 1 | 2.361e-07 | -0.0051628 | 1.0004 | 1.0435e-07 | - | - | 197.3908 | 197.3908 | 197.3032 | 197.3009 | 197.3009 | 66.5859 | 9873.1403 | -1132.263 | 26.1762 | -1158.4392 | 101.218 | -1233.481 | - | - | -237363.8332 | -272545.8457 | - | - | 14.7046
Agotamiento | 31 | 2.9471 | 2.8806 | 28.8355 | - | 28.8353 | 55.4304 | 28.8353 | 55.4304 | 4.4879 | 0.00012428 | - | 0.00024932 | 0.00024932 | 0.00062653 | 9.9721e-05 | 0.00012428 | 0.00012428 | 5.1529 | 0.679 | -0.0036055 | 0.0037491 | 0.00014354 | -0.0036056 | 1 | 3.5788e-08 | -0.0036055 | 1.0003 | 1.7839e-08 | 197.7338 | - | 197.4079 | 197.4079 | 197.3183 | 197.3167 | 197.3167 | 66.5883 | 9874.1934 | -724.9464 | 26.783 | -751.7294 | 70.7045 | -795.6508 | -237422.5218 | - | -237398.5627 | -272558.2185 | 14.8275 | - | 14.7046
𝐅_𝐟𝐫í𝐚^𝐥+𝐅_𝐜𝐚𝐥𝐢𝐞𝐧𝐭𝐞^𝐥=𝐏_𝐟𝐫í𝐚^𝐥+𝐏_𝐜𝐚𝐥𝐢𝐞𝐧𝐭𝐞^𝐥
(𝐅^𝐥 𝐱_(𝐚,𝐅) )_𝐟𝐫í𝐚+(𝐅^𝐥 𝐱_(𝐚,𝐅) )_𝐜𝐚𝐥𝐢𝐞𝐧𝐭𝐞=(𝐏^𝐥 𝐱_(𝐚,𝐏) )_𝐟𝐫í𝐚+(𝐏^𝐥 𝐱_(𝐚,𝐏) )_𝐜𝐚𝐥𝐢𝐞𝐧𝐭𝐞
𝐐 ̇=〖(𝐏^𝐥 𝐡_𝐏 )_𝐟𝐫í𝐚−(𝐅^𝐥 𝐡_𝐅 )〗_𝐟𝐫í𝐚
𝐐 ̇=(𝐅^𝐥 𝐡_𝐅 )_𝐜𝐚𝐥𝐢𝐞𝐧𝐭𝐞−(𝐏^𝐥 𝐡_𝐏 )_𝐜𝐚𝐥𝐢𝐞𝐧𝐭𝐞
𝐕_𝟐=𝐋_𝟏
(𝐕𝐲_𝐚 )_𝟐=(𝐋𝐱_𝐚 )_𝟏
𝐐 ̇=(𝐕𝐡)_𝟐−(𝐋𝐡)_𝟏
𝐑𝐑=(𝐋_𝟏−(𝐏^𝐥 )_𝟏)/(𝐏^𝐥 )_𝟏
[𝐉_𝐚^𝐠=𝚪^(𝐠,𝐛) 𝛒^(𝐠,𝐛) 𝐤_𝐛𝐦^𝐠 𝐚_𝐞𝐟 𝐀_𝐭𝐫 𝐙(𝐲_𝐚^𝐛−𝐲_𝐚^𝐈 )]_𝟐
[𝐍_𝐭=𝐍_𝐚+𝐍_𝐰 " " ]_𝟐
[𝐉_𝐚^𝐥=𝚪^(𝐥,𝐛) 𝛒^(𝐥,𝐛) 𝐤_𝐛𝐦^𝐥 𝐚_𝐞𝐟 𝐀_𝐭𝐫 𝐙(𝐱_𝐚^𝐈−𝐱_𝐚^𝐛 )]_𝟐
[𝐐^𝐠=𝐤_𝐡^𝐠 𝐚_𝐞𝐟 𝐀_𝐭𝐫 𝐙(𝐓^(𝐠,𝐛)−𝐓^𝐈 )]_𝟐
[𝐐^𝐥=𝐤_𝐡^𝐥 𝐚_𝐞𝐟 𝐀_𝐭𝐫 𝐙(𝐓^𝐈−𝐓^(𝐥,𝐛) )]_𝟐
(𝐍_𝐭 )_𝟐=𝐕_𝟑−𝐕_𝟐=𝐋_𝟐−(𝐋_𝟏−𝐏^𝐥 )_(𝐄−𝟑)
(𝐍_𝐚 )_𝟐=(𝐕𝐲_𝐚 )_𝟑−(𝐕𝐲_𝐚 )_𝟐=(𝐋𝐱_𝐚 )_𝟐−[(𝐋_𝟏−𝐏^𝐥 ) 𝐱_𝐚 ]_(𝐄−𝟑)
𝐄_𝟐=(𝐕𝐡)_𝟑−(𝐕𝐡)_𝟐=(𝐋𝐡)_𝟐−[(𝐋_𝟏−𝐏^𝐥 )𝐡]_(𝐄−𝟑)
(𝐍_𝐚 )_𝟐=(𝐉_𝐚^𝐠 )_𝟐+(𝐍_𝐭 𝐲_𝐚^𝐛 )_𝟐=(𝐉_𝐚^𝐥 )_𝟐+(𝐍_𝐭 𝐱_𝐚^𝐛 )_𝟐
𝐄_𝟐=(𝐐^𝐠 )_𝟐+(𝚺𝐍_𝐢 𝐡 ̂_𝐢^(𝐠,𝐛) )_𝟐=(𝐐^𝐥 )_𝟐+(𝚺𝐍_𝐢 𝐡 ̂_𝐢^(𝐥,𝐛) )_𝟐
[𝐉_𝐚^𝐠=𝚪^(𝐠,𝐛) 𝛒^(𝐠,𝐛) 𝐤_𝐛𝐦^𝐠 𝐚_𝐞𝐟 𝐀_𝐭𝐫 𝐙(𝐲_𝐚^𝐛−𝐲_𝐚^𝐈 )]_𝐬
[𝐉_𝐚^𝐥=𝚪^(𝐥,𝐛) 𝛒^(𝐥,𝐛) 𝐤_𝐛𝐦^𝐥 𝐚_𝐞𝐟 𝐀_𝐭𝐫 𝐙(𝐱_𝐚^𝐈−𝐱_𝐚^𝐛 )]_𝐬
[𝐐^𝐠=𝐤_𝐡^𝐠 𝐚_𝐞𝐟 𝐀_𝐭𝐫 𝐙(𝐓^(𝐠,𝐛)−𝐓^𝐈 )]_𝐬
[𝐐^𝐥=𝐤_𝐡^𝐥 𝐚_𝐞𝐟 𝐀_𝐭𝐫 𝐙(𝐓^𝐈−𝐓^(𝐥,𝐛) )]_𝐬
(𝐍_𝐭 )_𝐬=𝐕_(𝐬+𝟏)−𝐕_𝐬=𝐋_𝐬−𝐋_(𝐬−𝟏)−𝐅_𝐬^𝐥
(𝐍_𝐚 )_𝐬=(𝐕𝐲_𝐚 )_(𝐬+𝟏)−(𝐕𝐲_𝐚 )_𝐬=(𝐋𝐱_𝐚 )_𝐬−(𝐋𝐱_𝐚 )_(𝐬−𝟏)−(𝐅^𝐥 𝐱_𝐚 )_𝐬
𝐄_𝐬=(𝐕𝐡)_(𝐬+𝟏)−(𝐕𝐡)_𝐬=(𝐋𝐡)_𝐬−(𝐋𝐡)_(𝐬−𝟏)−(𝐅^𝐥 𝐡)_𝐬
(𝐍_𝐚 )_𝐬=(𝐉_𝐚^𝐠 )_𝐬+(𝐍_𝐭 𝐲_𝐚^𝐛 )_𝐬=(𝐉_𝐚^𝐥 )_𝐬+(𝐍_𝐭 𝐱_𝐚^𝐛 )_𝐬
𝐄_𝐬=(𝐐^𝐠 )_𝐬+(𝚺𝐍_𝐢 𝐡 ̂_𝐢^(𝐠,𝐛) )_𝐬=(𝐐^𝐥 )_𝐬+(𝚺𝐍_𝐢 𝐡 ̂_𝐢^(𝐥,𝐛) )_𝐬
[𝐍_𝐭=𝐍_𝐚+𝐍_𝐰 " " ]_𝐬
[𝐉_𝐚^𝐠=𝚪^(𝐠,𝐛) 𝛒^(𝐠,𝐛) 𝐤_𝐛𝐦^𝐠 𝐚_𝐞𝐟 𝐀_𝐭𝐫 𝐙(𝐲_𝐚^𝐛−𝐲_𝐚^𝐈 )]_(𝐩𝐬𝟏+𝐩𝐬𝟐−𝟑)
[𝐍_𝐭=𝐍_𝐚+𝐍_𝐰 " " ]_(𝐩𝐬𝟏+𝐩𝐬𝟐−𝟑)
[𝐉_𝐚^𝐥=𝚪^(𝐥,𝐛) 𝛒^(𝐥,𝐛) 𝐤_𝐛𝐦^𝐥 𝐚_𝐞𝐟 𝐀_𝐭𝐫 𝐙(𝐱_𝐚^𝐈−𝐱_𝐚^𝐛 )]_(𝐩𝐬𝟏+𝐩𝐬𝟐−𝟑)
[𝐐^𝐠=𝐤_𝐡^𝐠 𝐚_𝐞𝐟 𝐀_𝐭𝐫 𝐙(𝐓^(𝐠,𝐛)−𝐓^𝐈 )]_(𝐩𝐬𝟏+𝐩𝐬𝟐−𝟑)
[𝐐^𝐥=𝐤_𝐡^𝐥 𝐚_𝐞𝐟 𝐀_𝐭𝐫 𝐙(𝐓^𝐈−𝐓^(𝐥,𝐛) )]_(𝐩𝐬𝟏+𝐩𝐬𝟐−𝟑)
(𝐍_𝐭 )_(𝐩𝐬𝟏+𝐩𝐬𝟐−𝟑)=−𝐕_(𝐩𝐬𝟏+𝐩𝐬𝟐−𝟑)+𝐅_(𝐩𝐬𝟏+𝐩𝐬𝟐−𝟑)^𝐠=𝐋_(𝐩𝐬𝟏+𝐩𝐬𝟐−𝟑)−𝐋_(𝐩𝐬𝟏+𝐩𝐬𝟐−𝟒)−𝐅_(𝐩𝐬𝟏+𝐩𝐬𝟐−𝟑)^𝐥
(𝐍_𝐚 )_(𝐩𝐬𝟏+𝐩𝐬𝟐−𝟑)=−(𝐕𝐲_𝐚 )_(𝐩𝐬𝟏+𝐩𝐬𝟐−𝟑)+(𝐅^𝐠 𝐲_𝐚 )_(𝐩𝐬𝟏+𝐩𝐬𝟐−𝟑)=(𝐋𝐱_𝐚 )_(𝐩𝐬𝟏+𝐩𝐬𝟐−𝟑)−(𝐋𝐱_𝐚 )_(𝐩𝐬𝟏+𝐩𝐬𝟐−𝟒)−(𝐅^𝐥 𝐱_𝐚 )_(𝐩𝐬𝟏+𝐩𝐬𝟐−𝟑)
(𝐍_𝐚 )_(𝐩𝐬𝟏+𝐩𝐬𝟐−𝟑)=(𝐉_𝐚^𝐠 )_(𝐩𝐬𝟏+𝐩𝐬𝟐−𝟑)+(𝐍_𝐭 𝐲_𝐚^𝐛 )_(𝐩𝐬𝟏+𝐩𝐬𝟐−𝟑)=(𝐉_𝐚^𝐥 )_(𝐩𝐬𝟏+𝐩𝐬𝟐−𝟑)+(𝐍_𝐭 𝐱_𝐚^𝐛 )_(𝐩𝐬𝟏+𝐩𝐬𝟐−𝟑)
𝐄_(𝐩𝐬𝟏+𝐩𝐬𝟐−𝟑)=−(𝐕𝐡)_(𝐩𝐬𝟏+𝐩𝐬𝟐−𝟑)+(𝐅^𝐠 𝐡)_(𝐩𝐬𝟏+𝐩𝐬𝟐−𝟑)=(𝐋𝐡)_(𝐩𝐬𝟏+𝐩𝐬𝟐−𝟑)−(𝐋𝐡)_(𝐩𝐬𝟏+𝐩𝐬𝟐−𝟒)−(𝐅^𝐥 𝐡)_(𝐩𝐬𝟏+𝐩𝐬𝟐−𝟑)
𝐄_(𝐩𝐬𝟏+𝐩𝐬𝟐−𝟑)=(𝐐^𝐠 )_(𝐩𝐬𝟏+𝐩𝐬𝟐−𝟑)+(𝚺𝐍_𝐢 𝐡 ̂_𝐢^(𝐠,𝐛) )_(𝐩𝐬𝟏+𝐩𝐬𝟐−𝟑)=(𝐐^𝐥 )_(𝐩𝐬𝟏+𝐩𝐬𝟐−𝟑)+(𝚺𝐍_𝐢 𝐡 ̂_𝐢^(𝐥,𝐛) )_(𝐩𝐬𝟏+𝐩𝐬𝟐−𝟑)
𝐋_(𝐩𝐬𝟏+𝐩𝐬𝟐−𝟑)=𝐏_(𝐩𝐬𝟏+𝐩𝐬𝟐−𝟐)^𝐠+𝐏_(𝐩𝐬𝟏+𝐩𝐬𝟐−𝟐)^𝐥
〖𝐟_𝐯 (𝐋−𝐏^𝐥 )〗_(𝐩𝐬𝟏+𝐩𝐬𝟐−𝟐)=𝐏_(𝐩𝐬𝟏+𝐩𝐬𝟐−𝟐)^𝐠
(𝐋𝐱_𝐚 )_(𝐩𝐬𝟏+𝐩𝐬𝟐−𝟑)=(𝐏^𝐠 𝐲_𝐚 )_(𝐩𝐬𝟏+𝐩𝐬𝟐−𝟐)+(𝐏^𝐥 𝐲_𝐚 )_(𝐩𝐬𝟏+𝐩𝐬𝟐−𝟐)
(𝐋𝐡)_(𝐩𝐬𝟏+𝐩𝐬𝟐−𝟑)=(𝐏^𝐠 𝐡)_(𝐩𝐬𝟏+𝐩𝐬𝟐−𝟐)+(𝐏^𝐥 𝐡)_(𝐩𝐬𝟏+𝐩𝐬𝟐−𝟐)−𝐐 ̇
[(𝐋−𝐏^𝐥 ) 𝐱_𝐚 ]_(𝐩𝐬𝟏+𝐩𝐬𝟐−𝟐)=(𝐏^𝐠 𝐲_𝐚 )_(𝐩𝐬𝟏+𝐩𝐬𝟐−𝟐)
𝐟_𝐯=(𝐏_(𝐩𝐬𝟏+𝐩𝐬𝟐−𝟐)^𝐠)/(𝐋−𝐏^𝐥 )_(𝐩𝐬𝟏+𝐩𝐬𝟐−𝟐)
𝐐 ̇=(𝐏^𝐠 𝐡)_(𝐩𝐬𝟏+𝐩𝐬𝟐−𝟐)−[(𝐋−𝐏^𝐥 )𝐡]_(𝐩𝐬𝟏+𝐩𝐬𝟐−𝟐)
𝐐 ̇=𝐋 ̅_𝐭𝟔𝟔 [𝐡 ̅_𝐭𝟔𝟔 (𝐓𝐓−𝟔)−𝐡 ̅_𝐭𝟔𝟔 (𝐓𝐓−𝟕)]
𝐐 ̇=𝐧_𝐭𝐛 𝐔𝐀_𝐞𝐱𝐭 𝚫𝐓_𝐥𝐧
𝐧_𝐭𝐛 𝐔𝐀_𝐞𝐱𝐭 𝚫𝐓_𝐥𝐧
𝐅_𝐟𝐫í𝐚^𝐥=𝐏_𝐟𝐫í𝐚^𝐥
(𝐅^𝐥 𝐱_(𝐚,𝐅) )_𝐟𝐫í𝐚=(𝐏^𝐥 𝐱_(𝐚,𝐏) )_𝐟𝐫í𝐚
𝐐 ̇=〖(𝐏^𝐥 𝐡_𝐏 )_𝐟𝐫í𝐚−(𝐅^𝐥 𝐡_𝐅 )〗_𝐟𝐫í𝐚